## NS_Brugg
ID | Typ | Beschreibung | Länge | Kabel | Freileitung | Asym.Pi | R(1) | X(1) | C(1) | G(1) | R(0) | X(0) | C(0) | Irmax(hoch) | Irmax(mit) | Irmax(hoch) | Iermax | Reduktion | Q | Material | KS-end-Temp | Betr Temp | Max Betr. Temp | P1(1) | Q1(1) | P2(1) | Q2(1) | P1(0) | Q1(0) | P2(0) | Q2(0) | Shunt 1 aktiv | Shunt 2 aktiv | Schaltbar | Frequ.-Abh. | Zuverlässigkeit | Zuv | Zuv-Typen
1 | GKN 2x 10 / 10 mm2 | [5 empty] | 1.83 | 0.08 | 0.21 |  | 3.95 | 2.02 | 0.105 |  |  | 69 |  |  |  |  | 250 |  | 90
2 | GKN 3x 6 / 6 mm2 | [5 empty] | 3.08 | 0.085 | 0.185 |  | 4.11 | 2.24 | 0.062 |  |  | 51 |  |  |  |  | 250 |  | 90
3 | GKN 3x 10 / 10 mm2 | [5 empty] | 1.83 | 0.08 | 0.21 |  | 2.91 | 2.02 | 0.07 |  |  | 69 |  |  |  |  | 250 |  | 90
4 | GKN 3x 16 / 16 mm2 | [5 empty] | 1.15 | 0.075 | 0.246 |  | 2.32 | 1.69 | 0.082 |  |  | 91 |  |  |  |  | 250 |  | 90
5 | GKN 3x 25 / 25 mm2 | [5 empty] | 0.727 | 0.075 | 0.245 |  | 1.94 | 1.22 | 0.082 |  |  | 119 |  |  |  |  | 250 |  | 90
6 | GKN 3x 50 / 50 mm2 | [5 empty] | 0.387 | 0.072 | 0.279 |  | 1.37 | 0.663 | 0.093 |  |  | 175 |  |  |  |  | 250 |  | 90
7 | GKN 3x 95 / 95 mm2 | [5 empty] | 0.193 | 0.07 | 0.321 |  | 0.801 | 0.29 | 0.107 |  |  | 266 |  |  |  |  | 250 |  | 90
8 | GKN 3x150 / 95 mm2 | [5 empty] | 0.124 | 0.07 | 0.322 |  | 0.719 | 0.29 | 0.107 |  |  | 344 |  |  |  |  | 250 |  | 90
9 | GKN 3x150 / 150 mm2 | [5 empty] | 0.124 | 0.07 | 0.322 |  | 0.537 | 0.19 | 0.107 |  |  | 344 |  |  |  |  | 250 |  | 90
10 | GKN 3x185 / 185 mm2 | [5 empty] | 0.0991 | 0.069 | 0.334 |  | 0.434 | 0.168 | 0.111 |  |  | 398 |  |  |  |  | 250 |  | 90
11 | GKN 3x240 / 120 mm2 | [5 empty] | 0.0754 | 0.069 | 0.352 |  | 0.56 | 0.222 | 0.117 |  |  | 459 |  |  |  |  | 250 |  | 90
12 | GKN 3x240 / 240 mm2 | [5 empty] | 0.0754 | 0.069 | 0.349 |  | 0.334 | 0.135 | 0.116 |  |  | 459 |  |  |  |  | 250 |  | 90
13 | GKT 2x 10 / 10 mm2 | [5 empty] | 1.83 | 0.08 | 0.21 |  | 2.91 | 2.02 | 0.07 |  |  | 69 |  |  |  |  | 250 |  | 90
14 | GKT 3x 25 / 25 mm2 | [5 empty] | 0.727 | 0.075 | 0.245 |  | 1.94 | 1.22 | 0.082 |  |  | 119 |  |  |  |  | 250 |  | 90
15 | GKT 3x 50 / 50 mm2 | [5 empty] | 0.387 | 0.072 | 0.279 |  | 1.37 | 0.663 | 0.093 |  |  | 175 |  |  |  |  | 250 |  | 90
16 | GKT 3x 150 / 95 mm2 | [5 empty] | 0.124 | 0.07 | 0.322 |  | 0.719 | 0.29 | 0.107 |  |  | 344 |  |  |  |  | 250 |  | 90
17 | GKT 3x 240 / 120 mm2 | [5 empty] | 0.0754 | 0.069 | 0.352 |  | 0.56 | 0.222 | 0.117 |  |  | 459 |  |  |  |  | 250 |  | 90
18 | PPB 4x 6 mm2 | [5 empty] | 3.08 | 0.106 | 0.242 |  | 4.63 | 1.48 | 0.081 |  |  | 38 |  |  |  |  | 250 |  | 60
19 | PPB 4x 10 mm2 | [5 empty] | 1.83 | 0.1 | 0.268 |  | 3.23 | 1.21 | 0.089 |  |  | 51 |  |  |  |  | 250 |  | 60
20 | PPB 4x 16 mm2 | [5 empty] | 1.15 | 0.099 | 0.296 |  | 2.42 | 0.91 | 0.098 |  |  | 67 |  |  |  |  | 250 |  | 60
21 | PPB 4x 25 mm2 | [5 empty] | 0.727 | 0.094 | 0.319 |  | 1.79 | 0.585 | 0.106 |  |  | 90 |  |  |  |  | 250 |  | 60
22 | PPB 4x 35 mm2 | [5 empty] | 0.524 | 0.092 | 0.339 |  | 1.43 | 0.415 | 0.113 |  |  | 109 |  |  |  |  | 250 |  | 60
23 | PPB 4x 50 mm2 | [5 empty] | 0.387 | 0.09 | 0.359 |  | 1.15 | 0.29 | 0.119 |  |  | 130 |  |  |  |  | 250 |  | 60
24 | PPB 4x 70 mm2 | [5 empty] | 0.268 | 0.087 | 0.367 |  | 0.864 | 0.182 | 0.122 |  |  | 162 |  |  |  |  | 250 |  | 60
25 | PPB 4x 95 mm2 | [5 empty] | 0.193 | 0.086 | 0.389 |  | 0.657 | 0.117 | 0.129 |  |  | 200 |  |  |  |  | 250 |  | 60
26 | PPB 4x120 mm2 | [5 empty] | 0.153 | 0.086 | 0.407 |  | 0.539 | 0.086 | 0.135 |  |  | 230 |  |  |  |  | 250 |  | 60
27 | PPB 4x150 mm2 | [5 empty] | 0.124 | 0.085 | 0.419 |  | 0.449 | 0.065 | 0.139 |  |  | 260 |  |  |  |  | 250 |  | 60
28 | PPB 4x185 mm2 | [5 empty] | 0.0991 | 0.085 | 0.421 |  | 0.365 | 0.049 | 0.14 |  |  | 300 |  |  |  |  | 250 |  | 60
29 | PPB 4x240 mm2 | [5 empty] | 0.0754 | 0.084 | 0.436 |  | 0.286 | 0.035 | 0.145 |  |  | 350 |  |  |  |  | 250 |  | 60
30 | TKT 3x 25 / 25 mm2 | [5 empty] | 0.727 | 0.075 | 0.759 |  | 1.94 | 1.22 | 0.253 |  |  | 93 |  |  |  |  | 160 |  | 60
31 | TKT 3x 50 / 50 mm2 | [5 empty] | 0.387 | 0.072 | 0.843 |  | 1.37 | 0.663 | 0.281 |  |  | 135 |  |  |  |  | 160 |  | 60
32 | TKT 3x 95 / 95 mm2 | [5 empty] | 0.193 | 0.07 | 0.956 |  | 0.801 | 0.29 | 0.318 |  |  | 206 |  |  |  |  | 160 |  | 60
33 | TT 4x 6 mm2 | [5 empty] | 3.08 | 0.094 |  |  | 4.11 | 2.22 |  |  |  | 25 |  |  |  |  | 160 |  | 60
34 | TT 4x 25 mm2 | [5 empty] | 0.727 | 0.079 |  |  | 1.94 | 1.23 |  |  |  | 80 |  |  |  |  | 160 |  | 60
35 | TT 4x 70 mm2 | [5 empty] | 0.268 | 0.076 |  |  | 1.07 | 0.381 |  |  |  | 150 |  |  |  |  | 160 |  | 60
36 | TT 4x 95 mm2 | [5 empty] | 0.193 | 0.074 |  |  | 0.821 | 0.241 |  |  |  | 200 |  |  |  |  | 160 |  | 60
37 | TT 5x 4 mm2 | [5 empty] | 4.61 | 0.1 |  |  | 5.75 | 2.32 |  |  |  | 20 |  |  |  |  | 160 |  | 60
38 | TT 5x 6 mm2 | [5 empty] | 3.08 | 0.094 |  |  | 4.11 | 2.22 |  |  |  | 25 |  |  |  |  | 160 |  | 60
39 | TT-CLT 3x 4 / 4 mm2 | [5 empty] | 4.61 | 0.1 | 0.334 |  | 5.89 | 2.24 | 0.111 |  |  | 31 |  |  |  |  | 160 |  | 60
40 | TT-CLT 3x 6 / 6 mm2 | [5 empty] | 3.08 | 0.094 | 0.359 |  | 4.25 | 2.12 | 0.119 |  |  | 39 |  |  |  |  | 160 |  | 60
41 | TT-CLT 3x 10 / 10 mm2 | [5 empty] | 1.83 | 0.088 | 0.391 |  | 3.03 | 1.87 | 0.13 |  |  | 50 |  |  |  |  | 160 |  | 60
42 | TT-CLT 3x 25 / 25 mm2 | [5 empty] | 0.727 | 0.079 | 0.436 |  | 1.94 | 1.09 | 0.145 |  |  | 90 |  |  |  |  | 160 |  | 60
43 | TT-CLT 3x 50 / 50 mm2 | [5 empty] | 0.387 | 0.077 | 0.455 |  | 1.35 | 0.553 | 0.151 |  |  | 120 |  |  |  |  | 160 |  | 60
44 | TT-CLT 3x 95 / 95 mm2 | [5 empty] | 0.193 | 0.074 | 0.48 |  | 0.788 | 0.223 | 0.16 |  |  | 200 |  |  |  |  | 160 |  | 60
45 | TT-CLT 5x 4 mm2 | [5 empty] | 4.61 | 0.1 | 0.334 |  | 5.89 | 2.24 | 0.111 |  |  | 31 |  |  |  |  | 160 |  | 60
46 | TT-CLT 5x 16 mm2 | [5 empty] | 1.15 | 0.084 | 0.491 |  | 2.4 | 1.51 | 0.163 |  |  | 65 |  |  |  |  | 160 |  | 60
47 | TTKT 2x 10 / 10 mm2 | [5 empty] | 1.83 | 0.088 | 0.58 |  | 3.95 | 2.02 | 0.29 |  |  | 53 |  |  |  |  | 160 |  | 60
48 | TTKT 3x 10 / 10 mm2 | [5 empty] | 1.83 | 0.088 | 0.55 |  | 2.91 | 2.02 | 0.183 |  |  | 53 |  |  |  |  | 160 |  | 60
49 | TTKT 3x 16 / 16 mm2 | [5 empty] | 1.15 | 0.084 | 0.612 |  | 2.32 | 1.69 | 0.204 |  |  | 71 |  |  |  |  | 160 |  | 60
50 | TTKT 3x 25 / 25 mm2 | [5 empty] | 0.727 | 0.079 | 0.669 |  | 1.94 | 1.22 | 0.223 |  |  | 93 |  |  |  |  | 160 |  | 60
51 | TTKT 3x 35 / 35 mm2 | [5 empty] | 0.524 | 0.079 | 0.676 |  | 1.63 | 0.941 | 0.225 |  |  | 105 |  |  |  |  | 160 |  | 60
52 | TTKT 3x 50 / 50 mm2 | [5 empty] | 0.387 | 0.077 | 0.75 |  | 1.37 | 0.663 | 0.25 |  |  | 135 |  |  |  |  | 160 |  | 60
53 | TTKT 3x 70 / 70 mm2 | [5 empty] | 0.268 | 0.076 | 0.759 |  | 1.05 | 0.437 | 0.253 |  |  | 165 |  |  |  |  | 160 |  | 60
54 | TTKT 3x 95 / 95 mm2 | [5 empty] | 0.193 | 0.074 | 0.79 |  | 0.801 | 0.29 | 0.263 |  |  | 206 |  |  |  |  | 160 |  | 60
55 | TTKT 3x120 / 120 mm2 | [5 empty] | 0.153 | 0.073 | 0.84 |  | 0.651 | 0.236 | 0.28 |  |  | 230 |  |  |  |  | 160 |  | 60
56 | TTKT 3x150 / 95 mm2 | [5 empty] | 0.124 | 0.072 | 0.878 |  | 0.719 | 0.29 | 0.292 |  |  | 266 |  |  |  |  | 160 |  | 60
57 | TTKT 3x150 / 150 mm2 | [5 empty] | 0.124 | 0.072 | 0.86 |  | 0.537 | 0.19 | 0.286 |  |  | 266 |  |  |  |  | 160 |  | 60
58 | TTKT 3x185 / 120 mm2 | [5 empty] | 0.0991 | 0.072 | 0.878 |  | 0.587 | 0.234 | 0.292 |  |  | 300 |  |  |  |  | 160 |  | 60
59 | TTKT 3x185 / 185 mm2 | [5 empty] | 0.0991 | 0.072 | 0.88 |  | 0.434 | 0.168 | 0.293 |  |  | 300 |  |  |  |  | 160 |  | 60
60 | TTKT 3x240 / 240 mm2 | [5 empty] | 0.0754 | 0.072 | 0.891 |  | 0.334 | 0.135 | 0.297 |  |  | 353 |  |  |  |  | 160 |  | 60
61 | XKT 3x 10 / 10 mm2 | [5 empty] | 1.83 | 0.08 | 0.194 |  | 2.91 | 2.02 | 0.065 |  |  | 69 |  |  |  |  | 250 |  | 90
62 | XKT 3x 16 / 16 mm2 | [5 empty] | 1.15 | 0.082 | 0.228 |  | 2.32 | 1.69 | 0.076 |  |  | 91 |  |  |  |  | 250 |  | 90
63 | XKT 3x 25 / 25 mm2 | [5 empty] | 0.727 | 0.082 | 0.227 |  | 1.94 | 1.22 | 0.076 |  |  | 119 |  |  |  |  | 250 |  | 90
64 | XKT 3x 50 / 50 mm2 | [5 empty] | 0.387 | 0.08 | 0.259 |  | 1.37 | 0.663 | 0.086 |  |  | 175 |  |  |  |  | 250 |  | 90
65 | XKT 3x 95 / 95 mm2 | [5 empty] | 0.193 | 0.077 | 0.298 |  | 0.801 | 0.29 | 0.099 |  |  | 266 |  |  |  |  | 250 |  | 90
66 | XKT 3x 150 / 95 mm2 | [5 empty] | 0.124 | 0.077 | 0.298 |  | 0.719 | 0.29 | 0.099 |  |  | 344 |  |  |  |  | 250 |  | 90
52 | XKT 3x 70 / 70 mm2 | TTKT 3x 50 / 50 mm2 |  |  |  |  | 0.387 | 0.077 | 0.75 |  | 1.37 | 0.663 | 0.25 |  |  | 135 |  |  |  |  | 160 |  | 60

## NS
ID | Typ | Beschreibung | Länge | Kabel | Freileitung | Asym.Pi | R(1) | X(1) | C(1) | G(1) | R(0) | X(0) | C(0) | Irmax(hoch) | Irmax(mit) | Irmax(hoch) | Iermax | Reduktion | Q | Material | KS-end-Temp | Betr Temp | Max Betr. Temp | P1(1) | Q1(1) | P2(1) | Q2(1) | P1(0) | Q1(0) | P2(0) | Q2(0) | Shunt 1 aktiv | Shunt 2 aktiv | Schaltbar | Frequ.-Abh. | Zuverlässigkeit | Zuv | Zuv-Typen
72 | NS-1LK PPB 10 CU |  | km | 0 | 0 | 0 | 1.83 | 0.25 | 0 | 0 | 7.32 | 1 | 0 | 0 | 0 | 0 | 0 | 1 | 0 | Cu | 160 | 40 | 80 | 0 | 0 | 0 | 0 | 0 | 0 | 0 | 0 | 100 | 100 | 1 |  |  | 0 | 0
100 | NS-1LK PPB 120 CU |  | km | 0 | 0 | 0 | 0.153 | 0.17 | 0 | 0 | 0.612 | 0.68 | 0 | 0 | 0 | 0 | 0 | 1 | 0 | Cu | 160 | 40 | 80 | 0 | 0 | 0 | 0 | 0 | 0 | 0 | 0 | 100 | 100 | 1 |  |  | 0 | 0
104 | NS-1LK PPB 150 CU |  | km | 0 | 0 | 0 | 0.124 | 0.17 | 0 | 0 | 0.496 | 0.68 | 0 | 0 | 0 | 0 | 0 | 1 | 0 | Cu | 160 | 40 | 80 | 0 | 0 | 0 | 0 | 0 | 0 | 0 | 0 | 100 | 100 | 1 |  |  | 0 | 0
76 | NS-1LK PPB 16 CU |  | km | 0 | 0 | 0 | 1.152 | 0.24 | 0 | 0 | 4.608 | 0.96 | 0 | 0 | 0 | 0 | 0 | 1 | 0 | Cu | 160 | 40 | 80 | 0 | 0 | 0 | 0 | 0 | 0 | 0 | 0 | 100 | 100 | 1 |  |  | 0 | 0
108 | NS-1LK PPB 185 CU |  | km | 0 | 0 | 0 | 0.099 | 0.16 | 0 | 0 | 0.396 | 0.64 | 0 | 0 | 0 | 0 | 0 | 1 | 0 | Cu | 160 | 40 | 80 | 0 | 0 | 0 | 0 | 0 | 0 | 0 | 0 | 100 | 100 | 1 |  |  | 0 | 0
112 | NS-1LK PPB 240 CU |  | km | 0 | 0 | 0 | 0.075 | 0.15 | 0 | 0 | 0.3 | 0.6 | 0 | 0 | 0 | 0 | 0 | 1 | 0 | Cu | 160 | 40 | 80 | 0 | 0 | 0 | 0 | 0 | 0 | 0 | 0 | 100 | 100 | 1 |  |  | 0 | 0
80 | NS-1LK PPB 25 CU |  | km | 0 | 0 | 0 | 0.728 | 0.22 | 0 | 0 | 2.912 | 0.88 | 0 | 0 | 0 | 0 | 0 | 1 | 0 | Cu | 160 | 40 | 80 | 0 | 0 | 0 | 0 | 0 | 0 | 0 | 0 | 100 | 100 | 1 |  |  | 0 | 0
84 | NS-1LK PPB 35 CU |  | km | 0 | 0 | 0 | 0.525 | 0.21 | 0 | 0 | 2.1 | 0.84 | 0 | 0 | 0 | 0 | 0 | 1 | 0 | Cu | 160 | 40 | 80 | 0 | 0 | 0 | 0 | 0 | 0 | 0 | 0 | 100 | 100 | 1 |  |  | 0 | 0
88 | NS-1LK PPB 50 CU |  | km | 0 | 0 | 0 | 0.387 | 0.2 | 0 | 0 | 1.548 | 0.8 | 0 | 0 | 0 | 0 | 0 | 1 | 0 | Cu | 160 | 40 | 80 | 0 | 0 | 0 | 0 | 0 | 0 | 0 | 0 | 100 | 100 | 1 |  |  | 0 | 0
92 | NS-1LK PPB 70 CU |  | km | 0 | 0 | 0 | 0.268 | 0.19 | 0 | 0 | 1.072 | 0.76 | 0 | 0 | 0 | 0 | 0 | 1 | 0 | Cu | 160 | 40 | 80 | 0 | 0 | 0 | 0 | 0 | 0 | 0 | 0 | 100 | 100 | 1 |  |  | 0 | 0
96 | NS-1LK PPB 95 CU |  | km | 0 | 0 | 0 | 0.194 | 0.18 | 0 | 0 | 0.776 | 0.72 | 0 | 0 | 0 | 0 | 0 | 1 | 0 | Cu | 160 | 40 | 80 | 0 | 0 | 0 | 0 | 0 | 0 | 0 | 0 | 100 | 100 | 1 |  |  | 0 | 0
69 | NS-4LK PPB 10 CU |  | km | 0 | 0 | 0 | 1.83 | 0.105 | 0 | 0 | 7.32 | 0.42 | 0 | 0 | 0 | 0 | 0 | 1 | 0 | Cu | 160 | 40 | 80 | 0 | 0 | 0 | 0 | 0 | 0 | 0 | 0 | 100 | 100 | 1 |  |  | 0 | 0
124 | NS-4LK PPB 120 AL |  | km | 0 | 0 | 0 | 0.254 | 0.083 | 0 | 0 | 1.016 | 0.332 | 0 | 0 | 0 | 0 | 0 | 1 | 0 | Cu | 160 | 40 | 80 | 0 | 0 | 0 | 0 | 0 | 0 | 0 | 0 | 100 | 100 | 1 |  |  | 0 | 0
97 | NS-4LK PPB 120 CU |  | km | 0 | 0 | 0 | 0.153 | 0.085 | 0 | 0 | 0.612 | 0.34 | 0 | 0 | 0 | 0 | 0 | 1 | 0 | Cu | 160 | 40 | 80 | 0 | 0 | 0 | 0 | 0 | 0 | 0 | 0 | 100 | 100 | 1 |  |  | 0 | 0
127 | NS-4LK PPB 150 AL |  | km | 0 | 0 | 0 | 0.207 | 0.083 | 0 | 0 | 0.828 | 0.332 | 0 | 0 | 0 | 0 | 0 | 1 | 0 | Cu | 160 | 40 | 80 | 0 | 0 | 0 | 0 | 0 | 0 | 0 | 0 | 100 | 100 | 1 |  |  | 0 | 0
101 | NS-4LK PPB 150 CU |  | km | 0 | 0 | 0 | 0.124 | 0.086 | 0 | 0 | 0.496 | 0.344 | 0 | 0 | 0 | 0 | 0 | 1 | 0 | Cu | 160 | 40 | 80 | 0 | 0 | 0 | 0 | 0 | 0 | 0 | 0 | 100 | 100 | 1 |  |  | 0 | 0
73 | NS-4LK PPB 16 CU |  | km | 0 | 0 | 0 | 1.152 | 0.099 | 0 | 0 | 4.608 | 0.396 | 0 | 0 | 0 | 0 | 0 | 1 | 0 | Cu | 160 | 40 | 80 | 0 | 0 | 0 | 0 | 0 | 0 | 0 | 0 | 100 | 100 | 1 |  |  | 0 | 0
130 | NS-4LK PPB 185 AL |  | km | 0 | 0 | 0 | 0.165 | 0.082 | 0 | 0 | 0.66 | 0.328 | 0 | 0 | 0 | 0 | 0 | 1 | 0 | Cu | 160 | 40 | 80 | 0 | 0 | 0 | 0 | 0 | 0 | 0 | 0 | 100 | 100 | 1 |  |  | 0 | 0
105 | NS-4LK PPB 185 CU |  | km | 0 | 0 | 0 | 0.099 | 0.085 | 0 | 0 | 0.396 | 0.34 | 0 | 0 | 0 | 0 | 0 | 1 | 0 | Cu | 160 | 40 | 80 | 0 | 0 | 0 | 0 | 0 | 0 | 0 | 0 | 100 | 100 | 1 |  |  | 0 | 0
133 | NS-4LK PPB 240 AL |  | km | 0 | 0 | 0 | 0.126 | 0.08 | 0 | 0 | 0.504 | 0.32 | 0 | 0 | 0 | 0 | 0 | 1 | 0 | Cu | 160 | 40 | 80 | 0 | 0 | 0 | 0 | 0 | 0 | 0 | 0 | 100 | 100 | 1 |  |  | 0 | 0
109 | NS-4LK PPB 240 CU |  | km | 0 | 0 | 0 | 0.075 | 0.084 | 0 | 0 | 0.3 | 0.336 | 0 | 0 | 0 | 0 | 0 | 1 | 0 | Cu | 160 | 40 | 80 | 0 | 0 | 0 | 0 | 0 | 0 | 0 | 0 | 100 | 100 | 1 |  |  | 0 | 0
113 | NS-4LK PPB 25 AL |  | km | 0 | 0 | 0 | 1.206 | 0.094 | 0 | 0 | 4.824 | 0.376 | 0 | 0 | 0 | 0 | 0 | 1 | 0 | Cu | 160 | 40 | 80 | 0 | 0 | 0 | 0 | 0 | 0 | 0 | 0 | 100 | 100 | 1 |  |  | 0 | 0
77 | NS-4LK PPB 25 CU |  | km | 0 | 0 | 0 | 0.728 | 0.094 | 0 | 0 | 2.912 | 0.376 | 0 | 0 | 0 | 0 | 0 | 1 | 0 | Cu | 160 | 40 | 80 | 0 | 0 | 0 | 0 | 0 | 0 | 0 | 0 | 100 | 100 | 1 |  |  | 0 | 0
115 | NS-4LK PPB 35 AL |  | km | 0 | 0 | 0 | 0.872 | 0.092 | 0 | 0 | 3.488 | 0.368 | 0 | 0 | 0 | 0 | 0 | 1 | 0 | Cu | 160 | 40 | 80 | 0 | 0 | 0 | 0 | 0 | 0 | 0 | 0 | 100 | 100 | 1 |  |  | 0 | 0
81 | NS-4LK PPB 35 CU |  | km | 0 | 0 | 0 | 0.525 | 0.092 | 0 | 0 | 2.1 | 0.368 | 0 | 0 | 0 | 0 | 0 | 1 | 0 | Cu | 160 | 40 | 80 | 0 | 0 | 0 | 0 | 0 | 0 | 0 | 0 | 100 | 100 | 1 |  |  | 0 | 0
117 | NS-4LK PPB 50 AL |  | km | 0 | 0 | 0 | 0.644 | 0.089 | 0 | 0 | 2.576 | 0.356 | 0 | 0 | 0 | 0 | 0 | 1 | 0 | Cu | 160 | 40 | 80 | 0 | 0 | 0 | 0 | 0 | 0 | 0 | 0 | 100 | 100 | 1 |  |  | 0 | 0
85 | NS-4LK PPB 50 CU |  | km | 0 | 0 | 0 | 0.387 | 0.09 | 0 | 0 | 1.548 | 0.36 | 0 | 0 | 0 | 0 | 0 | 1 | 0 | Cu | 160 | 40 | 80 | 0 | 0 | 0 | 0 | 0 | 0 | 0 | 0 | 100 | 100 | 1 |  |  | 0 | 0
67 | NS-4LK PPB 6 CU |  | km | 0 | 0 | 0 | 3.08 | 0.112 | 0 | 0 | 12.32 | 0.448 | 0 | 0 | 0 | 0 | 0 | 1 | 0 | Cu | 160 | 40 | 80 | 0 | 0 | 0 | 0 | 0 | 0 | 0 | 0 | 100 | 100 | 1 |  |  | 0 | 0
119 | NS-4LK PPB 70 AL |  | km | 0 | 0 | 0 | 0.445 | 0.086 | 0 | 0 | 1.78 | 0.344 | 0 | 0 | 0 | 0 | 0 | 1 | 0 | Cu | 160 | 40 | 80 | 0 | 0 | 0 | 0 | 0 | 0 | 0 | 0 | 100 | 100 | 1 |  |  | 0 | 0
89 | NS-4LK PPB 70 CU |  | km | 0 | 0 | 0 | 0.268 | 0.087 | 0 | 0 | 1.072 | 0.348 | 0 | 0 | 0 | 0 | 0 | 1 | 0 | Cu | 160 | 40 | 80 | 0 | 0 | 0 | 0 | 0 | 0 | 0 | 0 | 100 | 100 | 1 |  |  | 0 | 0
121 | NS-4LK PPB 95 AL |  | km | 0 | 0 | 0 | 0.322 | 0.084 | 0 | 0 | 1.288 | 0.336 | 0 | 0 | 0 | 0 | 0 | 1 | 0 | Cu | 160 | 40 | 80 | 0 | 0 | 0 | 0 | 0 | 0 | 0 | 0 | 100 | 100 | 1 |  |  | 0 | 0
93 | NS-4LK PPB 95 CU |  | km | 0 | 0 | 0 | 0.194 | 0.086 | 0 | 0 | 0.776 | 0.344 | 0 | 0 | 0 | 0 | 0 | 1 | 0 | Cu | 160 | 40 | 80 | 0 | 0 | 0 | 0 | 0 | 0 | 0 | 0 | 100 | 100 | 1 |  |  | 0 | 0
70 | NS-4LK TT 10 CU |  | km | 0 | 0 | 0 | 1.83 | 0.094 | 0 | 0 | 7.32 | 0.376 | 0 | 0 | 0 | 0 | 0 | 1 | 0 | Cu | 160 | 40 | 80 | 0 | 0 | 0 | 0 | 0 | 0 | 0 | 0 | 100 | 100 | 1 |  |  | 0 | 0
125 | NS-4LK TT 120 AL |  | km | 0 | 0 | 0 | 0.254 | 0.078 | 0 | 0 | 1.016 | 0.312 | 0 | 0 | 0 | 0 | 0 | 1 | 0 | Cu | 160 | 40 | 80 | 0 | 0 | 0 | 0 | 0 | 0 | 0 | 0 | 100 | 100 | 1 |  |  | 0 | 0
98 | NS-4LK TT 120 CU |  | km | 0 | 0 | 0 | 0.153 | 0.08 | 0 | 0 | 0.612 | 0.32 | 0 | 0 | 0 | 0 | 0 | 1 | 0 | Cu | 160 | 40 | 80 | 0 | 0 | 0 | 0 | 0 | 0 | 0 | 0 | 100 | 100 | 1 |  |  | 0 | 0
128 | NS-4LK TT 150 AL |  | km | 0 | 0 | 0 | 0.207 | 0.078 | 0 | 0 | 0.828 | 0.312 | 0 | 0 | 0 | 0 | 0 | 1 | 0 | Cu | 160 | 40 | 80 | 0 | 0 | 0 | 0 | 0 | 0 | 0 | 0 | 100 | 100 | 1 |  |  | 0 | 0
102 | NS-4LK TT 150 CU |  | km | 0 | 0 | 0 | 0.124 | 0.08 | 0 | 0 | 0.496 | 0.32 | 0 | 0 | 0 | 0 | 0 | 1 | 0 | Cu | 160 | 40 | 80 | 0 | 0 | 0 | 0 | 0 | 0 | 0 | 0 | 100 | 100 | 1 |  |  | 0 | 0
74 | NS-4LK TT 16 CU |  | km | 0 | 0 | 0 | 1.152 | 0.09 | 0 | 0 | 4.608 | 0.36 | 0 | 0 | 0 | 0 | 0 | 1 | 0 | Cu | 160 | 40 | 80 | 0 | 0 | 0 | 0 | 0 | 0 | 0 | 0 | 100 | 100 | 1 |  |  | 0 | 0
131 | NS-4LK TT 185 AL |  | km | 0 | 0 | 0 | 0.165 | 0.077 | 0 | 0 | 0.66 | 0.308 | 0 | 0 | 0 | 0 | 0 | 1 | 0 | Cu | 160 | 40 | 80 | 0 | 0 | 0 | 0 | 0 | 0 | 0 | 0 | 100 | 100 | 1 |  |  | 0 | 0
106 | NS-4LK TT 185 CU |  | km | 0 | 0 | 0 | 0.099 | 0.08 | 0 | 0 | 0.396 | 0.32 | 0 | 0 | 0 | 0 | 0 | 1 | 0 | Cu | 160 | 40 | 80 | 0 | 0 | 0 | 0 | 0 | 0 | 0 | 0 | 100 | 100 | 1 |  |  | 0 | 0
134 | NS-4LK TT 240 AL |  | km | 0 | 0 | 0 | 0.126 | 0.075 | 0 | 0 | 0.504 | 0.3 | 0 | 0 | 0 | 0 | 0 | 1 | 0 | Cu | 160 | 40 | 80 | 0 | 0 | 0 | 0 | 0 | 0 | 0 | 0 | 100 | 100 | 1 |  |  | 0 | 0
110 | NS-4LK TT 240 CU |  | km | 0 | 0 | 0 | 0.075 | 0.079 | 0 | 0 | 0.3 | 0.316 | 0 | 0 | 0 | 0 | 0 | 1 | 0 | Cu | 160 | 40 | 80 | 0 | 0 | 0 | 0 | 0 | 0 | 0 | 0 | 100 | 100 | 1 |  |  | 0 | 0
114 | NS-4LK TT 25 AL |  | km | 0 | 0 | 0 | 1.206 | 0.086 | 0 | 0 | 4.824 | 0.344 | 0 | 0 | 0 | 0 | 0 | 1 | 0 | Cu | 160 | 40 | 80 | 0 | 0 | 0 | 0 | 0 | 0 | 0 | 0 | 100 | 100 | 1 |  |  | 0 | 0
78 | NS-4LK TT 25 CU |  | km | 0 | 0 | 0 | 0.728 | 0.086 | 0 | 0 | 2.912 | 0.344 | 0 | 0 | 0 | 0 | 0 | 1 | 0 | Cu | 160 | 40 | 80 | 0 | 0 | 0 | 0 | 0 | 0 | 0 | 0 | 100 | 100 | 1 |  |  | 0 | 0
116 | NS-4LK TT 35 AL |  | km | 0 | 0 | 0 | 0.872 | 0.083 | 0 | 0 | 3.488 | 0.332 | 0 | 0 | 0 | 0 | 0 | 1 | 0 | Cu | 160 | 40 | 80 | 0 | 0 | 0 | 0 | 0 | 0 | 0 | 0 | 100 | 100 | 1 |  |  | 0 | 0
82 | NS-4LK TT 35 CU |  | km | 0 | 0 | 0 | 0.525 | 0.083 | 0 | 0 | 2.1 | 0.332 | 0 | 0 | 0 | 0 | 0 | 1 | 0 | Cu | 160 | 40 | 80 | 0 | 0 | 0 | 0 | 0 | 0 | 0 | 0 | 100 | 100 | 1 |  |  | 0 | 0
118 | NS-4LK TT 50 AL |  | km | 0 | 0 | 0 | 0.644 | 0.082 | 0 | 0 | 2.576 | 0.328 | 0 | 0 | 0 | 0 | 0 | 1 | 0 | Cu | 160 | 40 | 80 | 0 | 0 | 0 | 0 | 0 | 0 | 0 | 0 | 100 | 100 | 1 |  |  | 0 | 0
86 | NS-4LK TT 50 CU |  | km | 0 | 0 | 0 | 0.387 | 0.083 | 0 | 0 | 1.548 | 0.332 | 0 | 0 | 0 | 0 | 0 | 1 | 0 | Cu | 160 | 40 | 80 | 0 | 0 | 0 | 0 | 0 | 0 | 0 | 0 | 100 | 100 | 1 |  |  | 0 | 0
68 | NS-4LK TT 6 CU |  | km | 0 | 0 | 0 | 3.08 | 0.1 | 0 | 0 | 12.32 | 0.4 | 0 | 0 | 0 | 0 | 0 | 1 | 0 | Cu | 160 | 40 | 80 | 0 | 0 | 0 | 0 | 0 | 0 | 0 | 0 | 100 | 100 | 1 |  |  | 0 | 0
120 | NS-4LK TT 70 AL |  | km | 0 | 0 | 0 | 0.445 | 0.081 | 0 | 0 | 1.78 | 0.324 | 0 | 0 | 0 | 0 | 0 | 1 | 0 | Cu | 160 | 40 | 80 | 0 | 0 | 0 | 0 | 0 | 0 | 0 | 0 | 100 | 100 | 1 |  |  | 0 | 0
90 | NS-4LK TT 70 CU |  | km | 0 | 0 | 0 | 0.268 | 0.082 | 0 | 0 | 1.072 | 0.328 | 0 | 0 | 0 | 0 | 0 | 1 | 0 | Cu | 160 | 40 | 80 | 0 | 0 | 0 | 0 | 0 | 0 | 0 | 0 | 100 | 100 | 1 |  |  | 0 | 0
122 | NS-4LK TT 95 AL |  | km | 0 | 0 | 0 | 0.322 | 0.08 | 0 | 0 | 1.288 | 0.32 | 0 | 0 | 0 | 0 | 0 | 1 | 0 | Cu | 160 | 40 | 80 | 0 | 0 | 0 | 0 | 0 | 0 | 0 | 0 | 100 | 100 | 1 |  |  | 0 | 0
94 | NS-4LK TT 95 CU |  | km | 0 | 0 | 0 | 0.194 | 0.082 | 0 | 0 | 0.776 | 0.328 | 0 | 0 | 0 | 0 | 0 | 1 | 0 | Cu | 160 | 40 | 80 | 0 | 0 | 0 | 0 | 0 | 0 | 0 | 0 | 100 | 100 | 1 |  |  | 0 | 0
71 | NS-4LK TTKT 10 CU |  | km | 0 | 0 | 0 | 1.83 | 0.087 | 0 | 0 | 7.32 | 0.348 | 0 | 0 | 0 | 0 | 0 | 1 | 0 | Cu | 160 | 40 | 80 | 0 | 0 | 0 | 0 | 0 | 0 | 0 | 0 | 100 | 100 | 1 |  |  | 0 | 0
126 | NS-4LK TTKT 120 AL |  | km | 0 | 0 | 0 | 0.254 | 0.072 | 0 | 0 | 1.016 | 0.288 | 0 | 0 | 0 | 0 | 0 | 1 | 0 | Cu | 160 | 40 | 80 | 0 | 0 | 0 | 0 | 0 | 0 | 0 | 0 | 100 | 100 | 1 |  |  | 0 | 0
99 | NS-4LK TTKT 120 CU |  | km | 0 | 0 | 0 | 0.153 | 0.074 | 0 | 0 | 0.612 | 0.296 | 0 | 0 | 0 | 0 | 0 | 1 | 0 | Cu | 160 | 40 | 80 | 0 | 0 | 0 | 0 | 0 | 0 | 0 | 0 | 100 | 100 | 1 |  |  | 0 | 0
129 | NS-4LK TTKT 150 AL |  | km | 0 | 0 | 0 | 0.207 | 0.071 | 0 | 0 | 0.828 | 0.284 | 0 | 0 | 0 | 0 | 0 | 1 | 0 | Cu | 160 | 40 | 80 | 0 | 0 | 0 | 0 | 0 | 0 | 0 | 0 | 100 | 100 | 1 |  |  | 0 | 0
103 | NS-4LK TTKT 150 CU |  | km | 0 | 0 | 0 | 0.124 | 0.072 | 0 | 0 | 0.496 | 0.288 | 0 | 0 | 0 | 0 | 0 | 1 | 0 | Cu | 160 | 40 | 80 | 0 | 0 | 0 | 0 | 0 | 0 | 0 | 0 | 100 | 100 | 1 |  |  | 0 | 0
75 | NS-4LK TTKT 16 CU |  | km | 0 | 0 | 0 | 1.152 | 0.084 | 0 | 0 | 4.608 | 0.336 | 0 | 0 | 0 | 0 | 0 | 1 | 0 | Cu | 160 | 40 | 80 | 0 | 0 | 0 | 0 | 0 | 0 | 0 | 0 | 100 | 100 | 1 |  |  | 0 | 0
132 | NS-4LK TTKT 185 AL |  | km | 0 | 0 | 0 | 0.165 | 0.07 | 0 | 0 | 0.66 | 0.28 | 0 | 0 | 0 | 0 | 0 | 1 | 0 | Cu | 160 | 40 | 80 | 0 | 0 | 0 | 0 | 0 | 0 | 0 | 0 | 100 | 100 | 1 |  |  | 0 | 0
107 | NS-4LK TTKT 185 CU |  | km | 0 | 0 | 0 | 0.099 | 0.072 | 0 | 0 | 0.396 | 0.288 | 0 | 0 | 0 | 0 | 0 | 1 | 0 | Cu | 160 | 40 | 80 | 0 | 0 | 0 | 0 | 0 | 0 | 0 | 0 | 100 | 100 | 1 |  |  | 0 | 0
135 | NS-4LK TTKT 240 AL |  | km | 0 | 0 | 0 | 0.126 | 0.07 | 0 | 0 | 0.504 | 0.28 | 0 | 0 | 0 | 0 | 0 | 1 | 0 | Cu | 160 | 40 | 80 | 0 | 0 | 0 | 0 | 0 | 0 | 0 | 0 | 100 | 100 | 1 |  |  | 0 | 0
111 | NS-4LK TTKT 240 CU |  | km | 0 | 0 | 0 | 0.075 | 0.072 | 0 | 0 | 0.3 | 0.288 | 0 | 0 | 0 | 0 | 0 | 1 | 0 | Cu | 160 | 40 | 80 | 0 | 0 | 0 | 0 | 0 | 0 | 0 | 0 | 100 | 100 | 1 |  |  | 0 | 0
79 | NS-4LK TTKT 25 CU |  | km | 0 | 0 | 0 | 0.728 | 0.08 | 0 | 0 | 2.912 | 0.32 | 0 | 0 | 0 | 0 | 0 | 1 | 0 | Cu | 160 | 40 | 80 | 0 | 0 | 0 | 0 | 0 | 0 | 0 | 0 | 100 | 100 | 1 |  |  | 0 | 0
83 | NS-4LK TTKT 35 CU |  | km | 0 | 0 | 0 | 0.525 | 0.08 | 0 | 0 | 2.1 | 0.32 | 0 | 0 | 0 | 0 | 0 | 1 | 0 | Cu | 160 | 40 | 80 | 0 | 0 | 0 | 0 | 0 | 0 | 0 | 0 | 100 | 100 | 1 |  |  | 0 | 0
87 | NS-4LK TTKT 50 CU |  | km | 0 | 0 | 0 | 0.387 | 0.077 | 0 | 0 | 1.548 | 0.308 | 0 | 0 | 0 | 0 | 0 | 1 | 0 | Cu | 160 | 40 | 80 | 0 | 0 | 0 | 0 | 0 | 0 | 0 | 0 | 100 | 100 | 1 |  |  | 0 | 0
91 | NS-4LK TTKT 70 CU |  | km | 0 | 0 | 0 | 0.268 | 0.076 | 0 | 0 | 1.072 | 0.304 | 0 | 0 | 0 | 0 | 0 | 1 | 0 | Cu | 160 | 40 | 80 | 0 | 0 | 0 | 0 | 0 | 0 | 0 | 0 | 100 | 100 | 1 |  |  | 0 | 0
123 | NS-4LK TTKT 95 AL |  | km | 0 | 0 | 0 | 0.322 | 0.074 | 0 | 0 | 1.288 | 0.296 | 0 | 0 | 0 | 0 | 0 | 1 | 0 | Cu | 160 | 40 | 80 | 0 | 0 | 0 | 0 | 0 | 0 | 0 | 0 | 100 | 100 | 1 |  |  | 0 | 0
95 | NS-4LK TTKT 95 CU |  | km | 0 | 0 | 0 | 0.194 | 0.074 | 0 | 0 | 0.776 | 0.296 | 0 | 0 | 0 | 0 | 0 | 1 | 0 | Cu | 160 | 40 | 80 | 0 | 0 | 0 | 0 | 0 | 0 | 0 | 0 | 100 | 100 | 1 |  |  | 0 | 0
57 | NS-FREILEITUNG 120 AD |  | km | 0 | 0 | 0 | 0.268 | 0.294 | 0 | 0 | 1.072 | 1.176 | 0 | 0 | 0 | 0 | 0 | 1 | 0 | Cu | 160 | 40 | 80 | 0 | 0 | 0 | 0 | 0 | 0 | 0 | 0 | 100 | 100 | 1 |  |  | 0 | 0
56 | NS-FREILEITUNG 120 AL |  | km | 0 | 0 | 0 | 0.243 | 0.294 | 0 | 0 | 0.972 | 1.176 | 0 | 0 | 0 | 0 | 0 | 1 | 0 | Cu | 160 | 40 | 80 | 0 | 0 | 0 | 0 | 0 | 0 | 0 | 0 | 100 | 100 | 1 |  |  | 0 | 0
55 | NS-FREILEITUNG 120 CU |  | km | 0 | 0 | 0 | 0.149 | 0.294 | 0 | 0 | 0.596 | 1.176 | 0 | 0 | 0 | 0 | 0 | 1 | 0 | Cu | 160 | 40 | 80 | 0 | 0 | 0 | 0 | 0 | 0 | 0 | 0 | 100 | 100 | 1 |  |  | 0 | 0
60 | NS-FREILEITUNG 150 AD |  | km | 0 | 0 | 0 | 0.217 | 0.287 | 0 | 0 | 0.868 | 1.148 | 0 | 0 | 0 | 0 | 0 | 1 | 0 | Cu | 160 | 40 | 80 | 0 | 0 | 0 | 0 | 0 | 0 | 0 | 0 | 100 | 100 | 1 |  |  | 0 | 0
59 | NS-FREILEITUNG 150 AL |  | km | 0 | 0 | 0 | 0.195 | 0.287 | 0 | 0 | 0.78 | 1.148 | 0 | 0 | 0 | 0 | 0 | 1 | 0 | Cu | 160 | 40 | 80 | 0 | 0 | 0 | 0 | 0 | 0 | 0 | 0 | 100 | 100 | 1 |  |  | 0 | 0
58 | NS-FREILEITUNG 150 CU |  | km | 0 | 0 | 0 | 0.123 | 0.287 | 0 | 0 | 0.492 | 1.148 | 0 | 0 | 0 | 0 | 0 | 1 | 0 | Cu | 160 | 40 | 80 | 0 | 0 | 0 | 0 | 0 | 0 | 0 | 0 | 100 | 100 | 1 |  |  | 0 | 0
63 | NS-FREILEITUNG 185 AD |  | km | 0 | 0 | 0 | 0.175 | 0.281 | 0 | 0 | 0.7 | 1.124 | 0 | 0 | 0 | 0 | 0 | 1 | 0 | Cu | 160 | 40 | 80 | 0 | 0 | 0 | 0 | 0 | 0 | 0 | 0 | 100 | 100 | 1 |  |  | 0 | 0
62 | NS-FREILEITUNG 185 AL |  | km | 0 | 0 | 0 | 0.16 | 0.281 | 0 | 0 | 0.64 | 1.124 | 0 | 0 | 0 | 0 | 0 | 1 | 0 | Cu | 160 | 40 | 80 | 0 | 0 | 0 | 0 | 0 | 0 | 0 | 0 | 100 | 100 | 1 |  |  | 0 | 0
61 | NS-FREILEITUNG 185 CU |  | km | 0 | 0 | 0 | 0.1 | 0.281 | 0 | 0 | 0.4 | 1.124 | 0 | 0 | 0 | 0 | 0 | 1 | 0 | Cu | 160 | 40 | 80 | 0 | 0 | 0 | 0 | 0 | 0 | 0 | 0 | 100 | 100 | 1 |  |  | 0 | 0
66 | NS-FREILEITUNG 240 AD |  | km | 0 | 0 | 0 | 0.136 | 0.273 | 0 | 0 | 0.544 | 1.092 | 0 | 0 | 0 | 0 | 0 | 1 | 0 | Cu | 160 | 40 | 80 | 0 | 0 | 0 | 0 | 0 | 0 | 0 | 0 | 100 | 100 | 1 |  |  | 0 | 0
65 | NS-FREILEITUNG 240 AL |  | km | 0 | 0 | 0 | 0.122 | 0.273 | 0 | 0 | 0.488 | 1.092 | 0 | 0 | 0 | 0 | 0 | 1 | 0 | Cu | 160 | 40 | 80 | 0 | 0 | 0 | 0 | 0 | 0 | 0 | 0 | 100 | 100 | 1 |  |  | 0 | 0
64 | NS-FREILEITUNG 240 CU |  | km | 0 | 0 | 0 | 0.077 | 0.273 | 0 | 0 | 0.308 | 1.092 | 0 | 0 | 0 | 0 | 0 | 1 | 0 | Cu | 160 | 40 | 80 | 0 | 0 | 0 | 0 | 0 | 0 | 0 | 0 | 100 | 100 | 1 |  |  | 0 | 0
42 | NS-FREILEITUNG 25 AD |  | km | 0 | 0 | 0 | 1.269 | 0.344 | 0 | 0 | 5.076 | 1.376 | 0 | 0 | 0 | 0 | 0 | 1 | 0 | Cu | 160 | 40 | 80 | 0 | 0 | 0 | 0 | 0 | 0 | 0 | 0 | 100 | 100 | 1 |  |  | 0 | 0
41 | NS-FREILEITUNG 25 AL |  | km | 0 | 0 | 0 | 1.151 | 0.344 | 0 | 0 | 4.604 | 1.376 | 0 | 0 | 0 | 0 | 0 | 1 | 0 | Cu | 160 | 40 | 80 | 0 | 0 | 0 | 0 | 0 | 0 | 0 | 0 | 100 | 100 | 1 |  |  | 0 | 0
40 | NS-FREILEITUNG 25 CU |  | km | 0 | 0 | 0 | 0.73 | 0.344 | 0 | 0 | 2.92 | 1.376 | 0 | 0 | 0 | 0 | 0 | 1 | 0 | Cu | 160 | 40 | 80 | 0 | 0 | 0 | 0 | 0 | 0 | 0 | 0 | 100 | 100 | 1 |  |  | 0 | 0
45 | NS-FREILEITUNG 35 AD |  | km | 0 | 0 | 0 | 0.916 | 0.334 | 0 | 0 | 3.664 | 1.336 | 0 | 0 | 0 | 0 | 0 | 1 | 0 | Cu | 160 | 40 | 80 | 0 | 0 | 0 | 0 | 0 | 0 | 0 | 0 | 100 | 100 | 1 |  |  | 0 | 0
44 | NS-FREILEITUNG 35 AL |  | km | 0 | 0 | 0 | 0.83 | 0.334 | 0 | 0 | 3.32 | 1.336 | 0 | 0 | 0 | 0 | 0 | 1 | 0 | Cu | 160 | 40 | 80 | 0 | 0 | 0 | 0 | 0 | 0 | 0 | 0 | 100 | 100 | 1 |  |  | 0 | 0
43 | NS-FREILEITUNG 35 CU |  | km | 0 | 0 | 0 | 0.522 | 0.334 | 0 | 0 | 2.088 | 1.336 | 0 | 0 | 0 | 0 | 0 | 1 | 0 | Cu | 160 | 40 | 80 | 0 | 0 | 0 | 0 | 0 | 0 | 0 | 0 | 100 | 100 | 1 |  |  | 0 | 0
30 | NS-FREILEITUNG 4 MM CU |  | km | 0 | 0 | 0 | 1.422 | 0.374 | 0 | 0 | 5.688 | 1.496 | 0 | 0 | 0 | 0 | 0 | 1 | 0 | Cu | 160 | 40 | 80 | 0 | 0 | 0 | 0 | 0 | 0 | 0 | 0 | 100 | 100 | 1 |  |  | 0 | 0
31 | NS-FREILEITUNG 4MM AD |  | km | 0 | 0 | 0 | 2.493 | 0.374 | 0 | 0 | 9.972 | 1.496 | 0 | 0 | 0 | 0 | 0 | 1 | 0 | Cu | 160 | 40 | 80 | 0 | 0 | 0 | 0 | 0 | 0 | 0 | 0 | 100 | 100 | 1 |  |  | 0 | 0
33 | NS-FREILEITUNG 5 MM AD |  | km | 0 | 0 | 0 | 1.596 | 0.36 | 0 | 0 | 6.384 | 1.44 | 0 | 0 | 0 | 0 | 0 | 1 | 0 | Cu | 160 | 40 | 80 | 0 | 0 | 0 | 0 | 0 | 0 | 0 | 0 | 100 | 100 | 1 |  |  | 0 | 0
48 | NS-FREILEITUNG 50 AD |  | km | 0 | 0 | 0 | 0.638 | 0.323 | 0 | 0 | 2.552 | 1.292 | 0 | 0 | 0 | 0 | 0 | 1 | 0 | Cu | 160 | 40 | 80 | 0 | 0 | 0 | 0 | 0 | 0 | 0 | 0 | 100 | 100 | 1 |  |  | 0 | 0
47 | NS-FREILEITUNG 50 AL |  | km | 0 | 0 | 0 | 0.578 | 0.323 | 0 | 0 | 2.312 | 1.292 | 0 | 0 | 0 | 0 | 0 | 1 | 0 | Cu | 160 | 40 | 80 | 0 | 0 | 0 | 0 | 0 | 0 | 0 | 0 | 100 | 100 | 1 |  |  | 0 | 0
46 | NS-FREILEITUNG 50 CU |  | km | 0 | 0 | 0 | 0.365 | 0.323 | 0 | 0 | 1.46 | 1.292 | 0 | 0 | 0 | 0 | 0 | 1 | 0 | Cu | 160 | 40 | 80 | 0 | 0 | 0 | 0 | 0 | 0 | 0 | 0 | 100 | 100 | 1 |  |  | 0 | 0
32 | NS-FREILEITUNG 5MM CU |  | km | 0 | 0 | 0 | 0.912 | 0.36 | 0 | 0 | 3.648 | 1.44 | 0 | 0 | 0 | 0 | 0 | 1 | 0 | Cu | 160 | 40 | 80 | 0 | 0 | 0 | 0 | 0 | 0 | 0 | 0 | 100 | 100 | 1 |  |  | 0 | 0
35 | NS-FREILEITUNG 6 MM AD |  | km | 0 | 0 | 0 | 1.109 | 0.349 | 0 | 0 | 4.436 | 1.396 | 0 | 0 | 0 | 0 | 0 | 1 | 0 | Cu | 160 | 40 | 80 | 0 | 0 | 0 | 0 | 0 | 0 | 0 | 0 | 100 | 100 | 1 |  |  | 0 | 0
34 | NS-FREILEITUNG 6 MM CU |  | km | 0 | 0 | 0 | 0.633 | 0.349 | 0 | 0 | 2.532 | 1.396 | 0 | 0 | 0 | 0 | 0 | 1 | 0 | Cu | 160 | 40 | 80 | 0 | 0 | 0 | 0 | 0 | 0 | 0 | 0 | 100 | 100 | 1 |  |  | 0 | 0
37 | NS-FREILEITUNG 7 MM AD |  | km | 0 | 0 | 0 | 0.814 | 0.339 | 0 | 0 | 3.256 | 1.356 | 0 | 0 | 0 | 0 | 0 | 1 | 0 | Cu | 160 | 40 | 80 | 0 | 0 | 0 | 0 | 0 | 0 | 0 | 0 | 100 | 100 | 1 |  |  | 0 | 0
36 | NS-FREILEITUNG 7 MM CU |  | km | 0 | 0 | 0 | 0.464 | 0.339 | 0 | 0 | 1.856 | 1.356 | 0 | 0 | 0 | 0 | 0 | 1 | 0 | Cu | 160 | 40 | 80 | 0 | 0 | 0 | 0 | 0 | 0 | 0 | 0 | 100 | 100 | 1 |  |  | 0 | 0
51 | NS-FREILEITUNG 70 AD |  | km | 0 | 0 | 0 | 0.459 | 0.311 | 0 | 0 | 1.836 | 1.244 | 0 | 0 | 0 | 0 | 0 | 1 | 0 | Cu | 160 | 40 | 80 | 0 | 0 | 0 | 0 | 0 | 0 | 0 | 0 | 100 | 100 | 1 |  |  | 0 | 0
50 | NS-FREILEITUNG 70 AL |  | km | 0 | 0 | 0 | 0.416 | 0.311 | 0 | 0 | 1.664 | 1.244 | 0 | 0 | 0 | 0 | 0 | 1 | 0 | Cu | 160 | 40 | 80 | 0 | 0 | 0 | 0 | 0 | 0 | 0 | 0 | 100 | 100 | 1 |  |  | 0 | 0
49 | NS-FREILEITUNG 70 CU |  | km | 0 | 0 | 0 | 0.263 | 0.311 | 0 | 0 | 1.052 | 1.244 | 0 | 0 | 0 | 0 | 0 | 1 | 0 | Cu | 160 | 40 | 80 | 0 | 0 | 0 | 0 | 0 | 0 | 0 | 0 | 100 | 100 | 1 |  |  | 0 | 0
39 | NS-FREILEITUNG 8 MM AD |  | km | 0 | 0 | 0 | 0.624 | 0.331 | 0 | 0 | 2.496 | 1.324 | 0 | 0 | 0 | 0 | 0 | 1 | 0 | Cu | 160 | 40 | 80 | 0 | 0 | 0 | 0 | 0 | 0 | 0 | 0 | 100 | 100 | 1 |  |  | 0 | 0
38 | NS-FREILEITUNG 8 MM CU |  | km | 0 | 0 | 0 | 0.356 | 0.331 | 0 | 0 | 1.424 | 1.324 | 0 | 0 | 0 | 0 | 0 | 1 | 0 | Cu | 160 | 40 | 80 | 0 | 0 | 0 | 0 | 0 | 0 | 0 | 0 | 100 | 100 | 1 |  |  | 0 | 0
54 | NS-FREILEITUNG 95 AD |  | km | 0 | 0 | 0 | 0.341 | 0.302 | 0 | 0 | 1.364 | 1.208 | 0 | 0 | 0 | 0 | 0 | 1 | 0 | Cu | 160 | 40 | 80 | 0 | 0 | 0 | 0 | 0 | 0 | 0 | 0 | 100 | 100 | 1 |  |  | 0 | 0
53 | NS-FREILEITUNG 95 AL |  | km | 0 | 0 | 0 | 0.309 | 0.302 | 0 | 0 | 1.236 | 1.208 | 0 | 0 | 0 | 0 | 0 | 1 | 0 | Cu | 160 | 40 | 80 | 0 | 0 | 0 | 0 | 0 | 0 | 0 | 0 | 100 | 100 | 1 |  |  | 0 | 0
52 | NS-FREILEITUNG 95 CU |  | km | 0 | 0 | 0 | 0.194 | 0.302 | 0 | 0 | 0.776 | 1.208 | 0 | 0 | 0 | 0 | 0 | 1 | 0 | Cu | 160 | 40 | 80 | 0 | 0 | 0 | 0 | 0 | 0 | 0 | 0 | 100 | 100 | 1 |  |  | 0 | 0

## NS_DACH
ID | Typ | Beschreibung | Länge | Kabel | Freileitung | Asym.Pi | R(1) | X(1) | C(1) | G(1) | R(0) | X(0) | C(0) | Irmax(hoch) | Irmax(mit) | Irmax(hoch) | Iermax | Reduktion | Q | Material | KS-end-Temp | Betr Temp | Max Betr. Temp | P1(1) | Q1(1) | P2(1) | Q2(1) | P1(0) | Q1(0) | P2(0) | Q2(0) | Shunt 1 aktiv | Shunt 2 aktiv | Schaltbar | Frequ.-Abh. | Zuverlässigkeit | Zuv | Zuv-Typen
1 | Kunststoff-Erdkabel Vierleiter Al 25mm2 |  | km | 1 | 0 | 0 | 1.2 | 0.075 | 0 | 0 | 0 | 0 | 0 | 0 | 0 | 0 | 0 | 1 | 0 | Cu | 160 | 40 | 80 | 0 | 0 | 0 | 0 | 0 | 0 | 0 | 0 | 100 | 100 | 1 |  |  | 0 | 0
2 | Kunststoff-Erdkabel Vierleiter Al 50mm2 |  | km | 1 | 0 | 0 | 0.641 | 0.07 | 0 | 0 | 0 | 0 | 0 | 0 | 0 | 0 | 0 | 1 | 0 | Cu | 160 | 40 | 80 | 0 | 0 | 0 | 0 | 0 | 0 | 0 | 0 | 100 | 100 | 1 |  |  | 0 | 0
3 | Kunststoff-Erdkabel Vierleiter Al 95mm2 |  | km | 1 | 0 | 0 | 0.32 | 0.068 | 0 | 0 | 0 | 0 | 0 | 0 | 0 | 0 | 0 | 1 | 0 | Cu | 160 | 40 | 80 | 0 | 0 | 0 | 0 | 0 | 0 | 0 | 0 | 100 | 100 | 1 |  |  | 0 | 0
4 | Kunststoff-Erdkabel Vierleiter Al 150mm2 |  | km | 1 | 0 | 0 | 0.206 | 0.067 | 0 | 0 | 0 | 0 | 0 | 0 | 0 | 0 | 0 | 1 | 0 | Cu | 160 | 40 | 80 | 0 | 0 | 0 | 0 | 0 | 0 | 0 | 0 | 100 | 100 | 1 |  |  | 0 | 0
5 | Kunststoff-Erdkabel Vierleiter Al 240mm2 |  | km | 1 | 0 | 0 | 0.125 | 0.066 | 0 | 0 | 0 | 0 | 0 | 0 | 0 | 0 | 0 | 1 | 0 | Cu | 160 | 40 | 80 | 0 | 0 | 0 | 0 | 0 | 0 | 0 | 0 | 100 | 100 | 1 |  |  | 0 | 0
6 | Kunststoff-Erdkabel Vierleiter Cu 16mm2 |  | km | 1 | 0 | 0 | 1.15 | 0.077 | 0 | 0 | 0 | 0 | 0 | 0 | 0 | 0 | 0 | 1 | 0 | Cu | 160 | 40 | 80 | 0 | 0 | 0 | 0 | 0 | 0 | 0 | 0 | 100 | 100 | 1 |  |  | 0 | 0
7 | Kunststoff-Erdkabel Vierleiter Cu 25mm2 |  | km | 1 | 0 | 0 | 0.727 | 0.075 | 0 | 0 | 0 | 0 | 0 | 0 | 0 | 0 | 0 | 1 | 0 | Cu | 160 | 40 | 80 | 0 | 0 | 0 | 0 | 0 | 0 | 0 | 0 | 100 | 100 | 1 |  |  | 0 | 0
8 | Kunststoff-Erdkabel Vierleiter Cu 35mm2 |  | km | 1 | 0 | 0 | 0.524 | 0.073 | 0 | 0 | 0 | 0 | 0 | 0 | 0 | 0 | 0 | 1 | 0 | Cu | 160 | 40 | 80 | 0 | 0 | 0 | 0 | 0 | 0 | 0 | 0 | 100 | 100 | 1 |  |  | 0 | 0
9 | Kunststoff-Erdkabel Vierleiter Cu 50mm2 |  | km | 1 | 0 | 0 | 0.387 | 0.07 | 0 | 0 | 0 | 0 | 0 | 0 | 0 | 0 | 0 | 1 | 0 | Cu | 160 | 40 | 80 | 0 | 0 | 0 | 0 | 0 | 0 | 0 | 0 | 100 | 100 | 1 |  |  | 0 | 0
10 | Kunststoff-Erdkabel Vierleiter Cu 95mm2 |  | km | 1 | 0 | 0 | 0.193 | 0.068 | 0 | 0 | 0 | 0 | 0 | 0 | 0 | 0 | 0 | 1 | 0 | Cu | 160 | 40 | 80 | 0 | 0 | 0 | 0 | 0 | 0 | 0 | 0 | 100 | 100 | 1 |  |  | 0 | 0
11 | Kunststoff-Erdkabel Vierleiter Cu 120mm2 |  | km | 1 | 0 | 0 | 0.153 | 0.067 | 0 | 0 | 0 | 0 | 0 | 0 | 0 | 0 | 0 | 1 | 0 | Cu | 160 | 40 | 80 | 0 | 0 | 0 | 0 | 0 | 0 | 0 | 0 | 100 | 100 | 1 |  |  | 0 | 0
12 | Kunststoff-Erdkabel Vierleiter Cu 150mm2 |  | km | 1 | 0 | 0 | 0.124 | 0.067 | 0 | 0 | 0 | 0 | 0 | 0 | 0 | 0 | 0 | 1 | 0 | Cu | 160 | 40 | 80 | 0 | 0 | 0 | 0 | 0 | 0 | 0 | 0 | 100 | 100 | 1 |  |  | 0 | 0
13 | Kunststoff-Erdkabel Vierleiter Cu 240mm2 |  | km | 1 | 0 | 0 | 0.078 | 0.067 | 0 | 0 | 0 | 0 | 0 | 0 | 0 | 0 | 0 | 1 | 0 | Cu | 160 | 40 | 80 | 0 | 0 | 0 | 0 | 0 | 0 | 0 | 0 | 100 | 100 | 1 |  |  | 0 | 0
14 | Aldrey-Freileitung 16mm2 |  | km | 0 | 1 | 0 | 2.096 | 0.313 | 0 | 0 | 0 | 0 | 0 | 0 | 0 | 0 | 0 | 1 | 0 | Cu | 160 | 40 | 80 | 0 | 0 | 0 | 0 | 0 | 0 | 0 | 0 | 100 | 100 | 1 |  |  | 0 | 0
15 | Aldrey-Freileitung 25mm2 |  | km | 0 | 1 | 0 | 1.37 | 0.303 | 0 | 0 | 0 | 0 | 0 | 0 | 0 | 0 | 0 | 1 | 0 | Cu | 160 | 40 | 80 | 0 | 0 | 0 | 0 | 0 | 0 | 0 | 0 | 100 | 100 | 1 |  |  | 0 | 0
16 | Aldrey-Freileitung 35mm2 |  | km | 0 | 1 | 0 | 0.967 | 0.286 | 0 | 0 | 0 | 0 | 0 | 0 | 0 | 0 | 0 | 1 | 0 | Cu | 160 | 40 | 80 | 0 | 0 | 0 | 0 | 0 | 0 | 0 | 0 | 100 | 100 | 1 |  |  | 0 | 0
17 | Aldrey-Freileitung 50mm2 |  | km | 0 | 1 | 0 | 0.671 | 0.276 | 0 | 0 | 0 | 0 | 0 | 0 | 0 | 0 | 0 | 1 | 0 | Cu | 160 | 40 | 80 | 0 | 0 | 0 | 0 | 0 | 0 | 0 | 0 | 100 | 100 | 1 |  |  | 0 | 0
18 | Aldrey-Freileitung 70mm2 |  | km | 0 | 1 | 0 | 0.507 | 0.265 | 0 | 0 | 0 | 0 | 0 | 0 | 0 | 0 | 0 | 1 | 0 | Cu | 160 | 40 | 80 | 0 | 0 | 0 | 0 | 0 | 0 | 0 | 0 | 100 | 100 | 1 |  |  | 0 | 0
19 | Aldrey-Freileitung 95mm2 |  | km | 0 | 1 | 0 | 0.358 | 0.252 | 0 | 0 | 0 | 0 | 0 | 0 | 0 | 0 | 0 | 1 | 0 | Cu | 160 | 40 | 80 | 0 | 0 | 0 | 0 | 0 | 0 | 0 | 0 | 100 | 100 | 1 |  |  | 0 | 0
20 | Cu-Freileitung 6mm2 |  | km | 0 | 1 | 0 | 3.01 | 0.358 | 0 | 0 | 0 | 0 | 0 | 0 | 0 | 0 | 0 | 1 | 0 | Cu | 160 | 40 | 80 | 0 | 0 | 0 | 0 | 0 | 0 | 0 | 0 | 100 | 100 | 1 |  |  | 0 | 0
21 | Cu-Freileitung 10mm2 |  | km | 0 | 1 | 0 | 1.786 | 0.337 | 0 | 0 | 0 | 0 | 0 | 0 | 0 | 0 | 0 | 1 | 0 | Cu | 160 | 40 | 80 | 0 | 0 | 0 | 0 | 0 | 0 | 0 | 0 | 100 | 100 | 1 |  |  | 0 | 0
22 | Cu-Freileitung 16mm2 |  | km | 0 | 1 | 0 | 1.123 | 0.315 | 0 | 0 | 0 | 0 | 0 | 0 | 0 | 0 | 0 | 1 | 0 | Cu | 160 | 40 | 80 | 0 | 0 | 0 | 0 | 0 | 0 | 0 | 0 | 100 | 100 | 1 |  |  | 0 | 0
23 | Cu-Freileitung 25mm2 |  | km | 0 | 1 | 0 | 0.738 | 0.305 | 0 | 0 | 0 | 0 | 0 | 0 | 0 | 0 | 0 | 1 | 0 | Cu | 160 | 40 | 80 | 0 | 0 | 0 | 0 | 0 | 0 | 0 | 0 | 100 | 100 | 1 |  |  | 0 | 0
24 | Cu-Freileitung 35mm2 |  | km | 0 | 1 | 0 | 0.519 | 0.286 | 0 | 0 | 0 | 0 | 0 | 0 | 0 | 0 | 0 | 1 | 0 | Cu | 160 | 40 | 80 | 0 | 0 | 0 | 0 | 0 | 0 | 0 | 0 | 100 | 100 | 1 |  |  | 0 | 0
25 | Cu-Freileitung 50mm2 |  | km | 0 | 1 | 0 | 0.361 | 0.276 | 0 | 0 | 0 | 0 | 0 | 0 | 0 | 0 | 0 | 1 | 0 | Cu | 160 | 40 | 80 | 0 | 0 | 0 | 0 | 0 | 0 | 0 | 0 | 100 | 100 | 1 |  |  | 0 | 0
26 | Isolierte Freileitung 25mm2 |  | km | 0 | 1 | 0 | 1.2 | 0.082 | 0 | 0 | 0 | 0 | 0 | 0 | 0 | 0 | 0 | 1 | 0 | Cu | 160 | 40 | 80 | 0 | 0 | 0 | 0 | 0 | 0 | 0 | 0 | 100 | 100 | 1 |  |  | 0 | 0
27 | Isolierte Freileitung 50mm2 |  | km | 0 | 1 | 0 | 0.641 | 0.079 | 0 | 0 | 0 | 0 | 0 | 0 | 0 | 0 | 0 | 1 | 0 | Cu | 160 | 40 | 80 | 0 | 0 | 0 | 0 | 0 | 0 | 0 | 0 | 100 | 100 | 1 |  |  | 0 | 0
28 | Isolierte Freileitung 70mm2 |  | km | 0 | 1 | 0 | 0.443 | 0.075 | 0 | 0 | 0 | 0 | 0 | 0 | 0 | 0 | 0 | 1 | 0 | Cu | 160 | 40 | 80 | 0 | 0 | 0 | 0 | 0 | 0 | 0 | 0 | 100 | 100 | 1 |  |  | 0 | 0
29 | Isolierte Freileitung 95mm2 |  | km | 0 | 1 | 0 | 0.32 | 0.075 | 0 | 0 | 0 | 0 | 0 | 0 | 0 | 0 | 0 | 1 | 0 | Cu | 160 | 40 | 80 | 0 | 0 | 0 | 0 | 0 | 0 | 0 | 0 | 100 | 100 | 1 |  |  | 0 | 0

## LKW_NS400V
ID | Typ | Beschreibung | Länge | Kabel | Freileitung | Asym.Pi | R(1) | X(1) | C(1) | G(1) | R(0) | X(0) | C(0) | Irmax(hoch) | Irmax(mit) | Irmax(hoch) | Iermax | Reduktion | Q | Material | KS-end-Temp | Betr Temp | Max Betr. Temp | P1(1) | Q1(1) | P2(1) | Q2(1) | P1(0) | Q1(0) | P2(0) | Q2(0) | Shunt 1 aktiv | Shunt 2 aktiv | Schaltbar | Frequ.-Abh. | Zuverlässigkeit | Zuv | Zuv-Typen
1 | Cu-Freileitung 10mm2 |  | km | 0 | 1 | 0 | 1.786 | 0.337 | 0 | 0 | 0 | 0 | 0 | 0 | 0 | 0 | 0 | 1 | 0 | Cu | 160 | 40 | 80 | 0 | 0 | 0 | 0 | 0 | 0 | 0 | 0 | 100 | 100 | 1 |  |  | 0 | 0
2 | Cu-Freileitung 16mm2 |  | km | 0 | 1 | 0 | 1.123 | 0.315 | 0 | 0 | 0 | 0 | 0 | 0 | 0 | 0 | 0 | 1 | 0 | Cu | 160 | 40 | 80 | 0 | 0 | 0 | 0 | 0 | 0 | 0 | 0 | 100 | 100 | 1 |  |  | 0 | 0
3 | Cu-Freileitung 25mm2 |  | km | 0 | 1 | 0 | 0.738 | 0.305 | 0 | 0 | 0 | 0 | 0 | 0 | 0 | 0 | 0 | 1 | 0 | Cu | 160 | 40 | 80 | 0 | 0 | 0 | 0 | 0 | 0 | 0 | 0 | 100 | 100 | 1 |  |  | 0 | 0
4 | Cu-Freileitung 35mm2 |  | km | 0 | 1 | 0 | 0.519 | 0.286 | 0 | 0 | 0 | 0 | 0 | 0 | 0 | 0 | 0 | 1 | 0 | Cu | 160 | 40 | 80 | 0 | 0 | 0 | 0 | 0 | 0 | 0 | 0 | 100 | 100 | 1 |  |  | 0 | 0
5 | Cu-Freileitung 50mm2 |  | km | 0 | 1 | 0 | 0.361 | 0.276 | 0 | 0 | 0 | 0 | 0 | 0 | 0 | 0 | 0 | 1 | 0 | Cu | 160 | 40 | 80 | 0 | 0 | 0 | 0 | 0 | 0 | 0 | 0 | 100 | 100 | 1 |  |  | 0 | 0
6 | Cu-Freileitung 6mm2 |  | km | 0 | 1 | 0 | 3.01 | 0.358 | 0 | 0 | 0 | 0 | 0 | 0 | 0 | 0 | 0 | 1 | 0 | Cu | 160 | 40 | 80 | 0 | 0 | 0 | 0 | 0 | 0 | 0 | 0 | 100 | 100 | 1 |  |  | 0 | 0
7 | GKN 2x 10 / 10 mm2 |  | km | 1 | 0 | 0 | 1.83 | 0.08 | 0.21 | 0 | 3.95 | 2.02 | 0.105 | 0 | 0 | 69 | 0 | 1 | 0 | Cu | 250 | 40 | 90 | 0 | 0 | 0 | 0 | 0 | 0 | 0 | 0 | 100 | 100 | 0 |  |  | 0 | 0
8 | GKN 3x 10 / 10 mm2 |  | km | 1 | 0 | 0 | 1.83 | 0.08 | 0.21 | 0 | 2.91 | 2.02 | 0.07 | 0 | 0 | 69 | 0 | 1 | 0 | Cu | 250 | 40 | 90 | 0 | 0 | 0 | 0 | 0 | 0 | 0 | 0 | 100 | 100 | 0 |  |  | 0 | 0
9 | GKN 3x 16 / 16 mm2 |  | km | 1 | 0 | 0 | 1.15 | 0.075 | 0.246 | 0 | 2.32 | 1.69 | 0.082 | 0 | 0 | 91 | 0 | 1 | 0 | Cu | 250 | 40 | 90 | 0 | 0 | 0 | 0 | 0 | 0 | 0 | 0 | 100 | 100 | 0 |  |  | 0 | 0
10 | GKN 3x 25 / 25 mm2 |  | km | 1 | 0 | 0 | 0.727 | 0.075 | 0.245 | 0 | 1.94 | 1.22 | 0.082 | 0 | 0 | 119 | 0 | 1 | 0 | Cu | 250 | 40 | 90 | 0 | 0 | 0 | 0 | 0 | 0 | 0 | 0 | 100 | 100 | 0 |  |  | 0 | 0
11 | GKN 3x 35 / 35 mm2 | TTKT 3x 35 /35 mm2 | km | 1 | 0 | 0 | 0.524 | 0.079 | 0.676 | 0 | 1.63 | 0.941 | 0.225 | 0 | 0 | 105 | 0 | 1 | 0 | Cu | 160 | 40 | 80 | 0 | 0 | 0 | 0 | 0 | 0 | 0 | 0 | 100 | 100 | 1 |  |  | 0 | 0
12 | GKN 3x 50 / 50 mm2 |  | km | 1 | 0 | 0 | 0.387 | 0.072 | 0.279 | 0 | 1.37 | 0.663 | 0.093 | 0 | 0 | 175 | 0 | 1 | 0 | Cu | 250 | 40 | 90 | 0 | 0 | 0 | 0 | 0 | 0 | 0 | 0 | 100 | 100 | 0 |  |  | 0 | 0
13 | GKN 3x 6 / 6 mm2 |  | km | 1 | 0 | 0 | 3.08 | 0.085 | 0.185 | 0 | 4.11 | 2.24 | 0.062 | 0 | 0 | 51 | 0 | 1 | 0 | Cu | 250 | 40 | 90 | 0 | 0 | 0 | 0 | 0 | 0 | 0 | 0 | 100 | 100 | 0 |  |  | 0 | 0
14 | GKN 3x 95 / 95 mm2 |  | km | 1 | 0 | 0 | 0.193 | 0.07 | 0.321 | 0 | 0.801 | 0.29 | 0.107 | 0 | 0 | 266 | 0 | 1 | 0 | Cu | 250 | 40 | 90 | 0 | 0 | 0 | 0 | 0 | 0 | 0 | 0 | 100 | 100 | 0 |  |  | 0 | 0
15 | GKN 3x150 / 150 mm2 |  | km | 1 | 0 | 0 | 0.124 | 0.07 | 0.322 | 0 | 0.537 | 0.19 | 0.107 | 0 | 0 | 344 | 0 | 1 | 0 | Cu | 250 | 40 | 90 | 0 | 0 | 0 | 0 | 0 | 0 | 0 | 0 | 100 | 100 | 0 |  |  | 0 | 0
16 | GKN 3x150 / 95 mm2 |  | km | 1 | 0 | 0 | 0.124 | 0.07 | 0.322 | 0 | 0.719 | 0.29 | 0.107 | 0 | 0 | 344 | 0 | 1 | 0 | Cu | 250 | 40 | 90 | 0 | 0 | 0 | 0 | 0 | 0 | 0 | 0 | 100 | 100 | 1 |  |  | 0 | 0
17 | GKN 3x185 / 185 mm2 |  | km | 1 | 0 | 0 | 0.0991 | 0.069 | 0.334 | 0 | 0.434 | 0.168 | 0.111 | 0 | 0 | 398 | 0 | 1 | 0 | Cu | 250 | 40 | 90 | 0 | 0 | 0 | 0 | 0 | 0 | 0 | 0 | 100 | 100 | 1 |  |  | 0 | 0
18 | GKN 3x240 / 120 mm2 |  | km | 1 | 0 | 0 | 0.0754 | 0.069 | 0.352 | 0 | 0.56 | 0.222 | 0.117 | 0 | 0 | 459 | 0 | 1 | 0 | Cu | 250 | 40 | 90 | 0 | 0 | 0 | 0 | 0 | 0 | 0 | 0 | 100 | 100 | 1 |  |  | 0 | 0
19 | GKN 3x240 / 240 mm2 |  | km | 1 | 0 | 0 | 0.0754 | 0.069 | 0.349 | 0 | 0.334 | 0.135 | 0.116 | 0 | 0 | 459 | 0 | 1 | 0 | Cu | 250 | 40 | 90 | 0 | 0 | 0 | 0 | 0 | 0 | 0 | 0 | 100 | 100 | 1 |  |  | 0 | 0
20 | PPB 4x 10 mm2 |  | km | 1 | 0 | 0 | 1.83 | 0.1 | 0.268 | 0 | 3.23 | 1.21 | 0.089 | 0 | 0 | 51 | 0 | 1 | 0 | Cu | 250 | 40 | 60 | 0 | 0 | 0 | 0 | 0 | 0 | 0 | 0 | 100 | 100 | 1 |  |  | 0 | 0
21 | PPB 4x 16 mm2 |  | km | 1 | 0 | 0 | 1.15 | 0.099 | 0.296 | 0 | 2.42 | 0.91 | 0.098 | 0 | 0 | 67 | 0 | 1 | 0 | Cu | 250 | 40 | 60 | 0 | 0 | 0 | 0 | 0 | 0 | 0 | 0 | 100 | 100 | 1 |  |  | 0 | 0
22 | PPB 4x 25 mm2 |  | km | 1 | 0 | 0 | 0.727 | 0.094 | 0.319 | 0 | 1.79 | 0.585 | 0.106 | 0 | 0 | 90 | 0 | 1 | 0 | Cu | 250 | 40 | 60 | 0 | 0 | 0 | 0 | 0 | 0 | 0 | 0 | 100 | 100 | 1 |  |  | 0 | 0
23 | PPB 4x 35 mm2 |  | km | 1 | 0 | 0 | 0.524 | 0.092 | 0.339 | 0 | 1.43 | 0.415 | 0.113 | 0 | 0 | 109 | 0 | 1 | 0 | Cu | 250 | 40 | 60 | 0 | 0 | 0 | 0 | 0 | 0 | 0 | 0 | 100 | 100 | 1 |  |  | 0 | 0
24 | PPB 4x 50 mm2 |  | km | 1 | 0 | 0 | 0.387 | 0.09 | 0.359 | 0 | 1.15 | 0.29 | 0.119 | 0 | 0 | 130 | 0 | 1 | 0 | Cu | 250 | 40 | 60 | 0 | 0 | 0 | 0 | 0 | 0 | 0 | 0 | 100 | 100 | 1 |  |  | 0 | 0
25 | PPB 4x 6 mm2 |  | km | 1 | 0 | 0 | 3.08 | 0.106 | 0.242 | 0 | 4.63 | 1.48 | 0.081 | 0 | 0 | 38 | 0 | 1 | 0 | Cu | 250 | 40 | 60 | 0 | 0 | 0 | 0 | 0 | 0 | 0 | 0 | 100 | 100 | 1 |  |  | 0 | 0
26 | PPB 4x 70 mm2 |  | km | 1 | 0 | 0 | 0.268 | 0.087 | 0.367 | 0 | 0.864 | 0.182 | 0.122 | 0 | 0 | 162 | 0 | 1 | 0 | Cu | 250 | 40 | 60 | 0 | 0 | 0 | 0 | 0 | 0 | 0 | 0 | 100 | 100 | 1 |  |  | 0 | 0
27 | PPB 4x 95 mm2 |  | km | 1 | 0 | 0 | 0.193 | 0.086 | 0.389 | 0 | 0.657 | 0.117 | 0.129 | 0 | 0 | 200 | 0 | 1 | 0 | Cu | 250 | 40 | 60 | 0 | 0 | 0 | 0 | 0 | 0 | 0 | 0 | 100 | 100 | 1 |  |  | 0 | 0
28 | PPB 4x120 mm2 |  | km | 1 | 0 | 0 | 0.153 | 0.086 | 0.407 | 0 | 0.539 | 0.086 | 0.135 | 0 | 0 | 230 | 0 | 1 | 0 | Cu | 250 | 40 | 60 | 0 | 0 | 0 | 0 | 0 | 0 | 0 | 0 | 100 | 100 | 1 |  |  | 0 | 0
29 | PPB 4x150 mm2 |  | km | 1 | 0 | 0 | 0.124 | 0.085 | 0.419 | 0 | 0.449 | 0.065 | 0.139 | 0 | 0 | 260 | 0 | 1 | 0 | Cu | 250 | 40 | 60 | 0 | 0 | 0 | 0 | 0 | 0 | 0 | 0 | 100 | 100 | 1 |  |  | 0 | 0
30 | PPB 4x185 mm2 |  | km | 1 | 0 | 0 | 0.0991 | 0.085 | 0.421 | 0 | 0.365 | 0.049 | 0.14 | 0 | 0 | 300 | 0 | 1 | 0 | Cu | 250 | 40 | 60 | 0 | 0 | 0 | 0 | 0 | 0 | 0 | 0 | 100 | 100 | 1 |  |  | 0 | 0
31 | PPB 4x240 mm2 |  | km | 1 | 0 | 0 | 0.0754 | 0.084 | 0.436 | 0 | 0.286 | 0.035 | 0.145 | 0 | 0 | 350 | 0 | 1 | 0 | Cu | 250 | 40 | 60 | 0 | 0 | 0 | 0 | 0 | 0 | 0 | 0 | 100 | 100 | 1 |  |  | 0 | 0
32 | TT 4x 25 mm2 |  | km | 1 | 0 | 0 | 0.727 | 0.079 | 0 | 0 | 1.94 | 1.23 | 0 | 0 | 0 | 80 | 0 | 1 | 0 | Cu | 160 | 40 | 60 | 0 | 0 | 0 | 0 | 0 | 0 | 0 | 0 | 100 | 100 | 1 |  |  | 0 | 0
33 | TT 4x 6 mm2 |  | km | 1 | 0 | 0 | 3.08 | 0.094 | 0 | 0 | 4.11 | 2.22 | 0 | 0 | 0 | 25 | 0 | 1 | 0 | Cu | 160 | 40 | 60 | 0 | 0 | 0 | 0 | 0 | 0 | 0 | 0 | 100 | 100 | 1 |  |  | 0 | 0
34 | TT 4x 70 mm2 |  | km | 1 | 0 | 0 | 0.268 | 0.076 | 0 | 0 | 1.07 | 0.381 | 0 | 0 | 0 | 150 | 0 | 1 | 0 | Cu | 160 | 40 | 60 | 0 | 0 | 0 | 0 | 0 | 0 | 0 | 0 | 100 | 100 | 1 |  |  | 0 | 0
35 | TT 4x 95 mm2 |  | km | 1 | 0 | 0 | 0.193 | 0.074 | 0 | 0 | 0.821 | 0.241 | 0 | 0 | 0 | 200 | 0 | 1 | 0 | Cu | 160 | 40 | 60 | 0 | 0 | 0 | 0 | 0 | 0 | 0 | 0 | 100 | 100 | 1 |  |  | 0 | 0
36 | TT 5x 4 mm2 |  | km | 1 | 0 | 0 | 4.61 | 0.1 | 0 | 0 | 5.75 | 2.32 | 0 | 0 | 0 | 20 | 0 | 1 | 0 | Cu | 160 | 40 | 60 | 0 | 0 | 0 | 0 | 0 | 0 | 0 | 0 | 100 | 100 | 1 |  |  | 0 | 0
37 | TT 5x 6 mm2 |  | km | 1 | 0 | 0 | 3.08 | 0.094 | 0 | 0 | 4.11 | 2.22 | 0 | 0 | 0 | 25 | 0 | 1 | 0 | Cu | 160 | 40 | 60 | 0 | 0 | 0 | 0 | 0 | 0 | 0 | 0 | 100 | 100 | 1 |  |  | 0 | 0
38 | TT-CLT 3x 10 / 10 mm2 |  | km | 1 | 0 | 0 | 1.83 | 0.088 | 0.391 | 0 | 3.03 | 1.87 | 0.13 | 0 | 0 | 50 | 0 | 1 | 0 | Cu | 160 | 40 | 60 | 0 | 0 | 0 | 0 | 0 | 0 | 0 | 0 | 100 | 100 | 1 |  |  | 0 | 0
39 | TT-CLT 3x 25 / 25 mm2 |  | km | 1 | 0 | 0 | 0.727 | 0.079 | 0.436 | 0 | 1.94 | 1.09 | 0.145 | 0 | 0 | 90 | 0 | 1 | 0 | Cu | 160 | 40 | 60 | 0 | 0 | 0 | 0 | 0 | 0 | 0 | 0 | 100 | 100 | 1 |  |  | 0 | 0
40 | TT-CLT 3x 4 / 4 mm2 |  | km | 1 | 0 | 0 | 4.61 | 0.1 | 0.334 | 0 | 5.89 | 2.24 | 0.111 | 0 | 0 | 31 | 0 | 1 | 0 | Cu | 160 | 40 | 60 | 0 | 0 | 0 | 0 | 0 | 0 | 0 | 0 | 100 | 100 | 1 |  |  | 0 | 0
41 | TT-CLT 3x 50 / 50 mm2 |  | km | 1 | 0 | 0 | 0.387 | 0.077 | 0.455 | 0 | 1.35 | 0.553 | 0.151 | 0 | 0 | 120 | 0 | 1 | 0 | Cu | 160 | 40 | 60 | 0 | 0 | 0 | 0 | 0 | 0 | 0 | 0 | 100 | 100 | 1 |  |  | 0 | 0
42 | TT-CLT 3x 6 / 6 mm2 |  | km | 1 | 0 | 0 | 3.08 | 0.094 | 0.359 | 0 | 4.25 | 2.12 | 0.119 | 0 | 0 | 39 | 0 | 1 | 0 | Cu | 160 | 40 | 60 | 0 | 0 | 0 | 0 | 0 | 0 | 0 | 0 | 100 | 100 | 1 |  |  | 0 | 0
43 | TT-CLT 3x 95 / 95 mm2 |  | km | 1 | 0 | 0 | 0.193 | 0.074 | 0.48 | 0 | 0.788 | 0.223 | 0.16 | 0 | 0 | 200 | 0 | 1 | 0 | Cu | 160 | 40 | 60 | 0 | 0 | 0 | 0 | 0 | 0 | 0 | 0 | 100 | 100 | 1 |  |  | 0 | 0
44 | TT-CLT 5x 16 mm2 |  | km | 1 | 0 | 0 | 1.15 | 0.084 | 0.491 | 0 | 2.4 | 1.51 | 0.163 | 0 | 0 | 65 | 0 | 1 | 0 | Cu | 160 | 40 | 60 | 0 | 0 | 0 | 0 | 0 | 0 | 0 | 0 | 100 | 100 | 1 |  |  | 0 | 0
45 | TT-CLT 5x 4 mm2 |  | km | 1 | 0 | 0 | 4.61 | 0.1 | 0.334 | 0 | 5.89 | 2.24 | 0.111 | 0 | 0 | 31 | 0 | 1 | 0 | Cu | 160 | 40 | 60 | 0 | 0 | 0 | 0 | 0 | 0 | 0 | 0 | 100 | 100 | 1 |  |  | 0 | 0
46 | XKT 3x 10 / 10 mm2 |  | km | 1 | 0 | 0 | 1.83 | 0.08 | 0.194 | 0 | 2.91 | 2.02 | 0.065 | 0 | 0 | 69 | 0 | 1 | 0 | Cu | 250 | 40 | 90 | 0 | 0 | 0 | 0 | 0 | 0 | 0 | 0 | 100 | 100 | 1 |  |  | 0 | 0
47 | XKT 3x 150 / 95 mm2 |  | km | 1 | 0 | 0 | 0.124 | 0.077 | 0.298 | 0 | 0.719 | 0.29 | 0.099 | 0 | 0 | 344 | 0 | 1 | 0 | Cu | 250 | 40 | 90 | 0 | 0 | 0 | 0 | 0 | 0 | 0 | 0 | 100 | 100 | 1 |  |  | 0 | 0
48 | XKT 3x 16 / 16 mm2 |  | km | 1 | 0 | 0 | 1.15 | 0.082 | 0.228 | 0 | 2.32 | 1.69 | 0.076 | 0 | 0 | 91 | 0 | 1 | 0 | Cu | 250 | 40 | 90 | 0 | 0 | 0 | 0 | 0 | 0 | 0 | 0 | 100 | 100 | 0 |  |  | 0 | 0
49 | XKT 3x 25 / 25 mm2 |  | km | 1 | 0 | 0 | 0.727 | 0.082 | 0.227 | 0 | 1.94 | 1.22 | 0.076 | 0 | 0 | 119 | 0 | 1 | 0 | Cu | 250 | 40 | 90 | 0 | 0 | 0 | 0 | 0 | 0 | 0 | 0 | 100 | 100 | 0 |  |  | 0 | 0
51 | XKT 3x 50 / 50 mm2 |  | km | 1 | 0 | 0 | 0.387 | 0.08 | 0.259 | 0 | 1.37 | 0.663 | 0.086 | 0 | 0 | 175 | 0 | 1 | 0 | Cu | 250 | 40 | 90 | 0 | 0 | 0 | 0 | 0 | 0 | 0 | 0 | 100 | 100 | 0 |  |  | 0 | 0
52 | XKT 3x 95 / 95 mm2 |  | km | 1 | 0 | 0 | 0.193 | 0.077 | 0.298 | 0 | 0.801 | 0.29 | 0.099 | 0 | 0 | 266 | 0 | 1 | 0 | Cu | 250 | 40 | 90 | 0 | 0 | 0 | 0 | 0 | 0 | 0 | 0 | 100 | 100 | 0 |  |  | 0 | 0
53 | XKT 3x 70 / 70 mm2 | TTKT 3x 50 / 50 mm2 | km | 1 | 0 | 0 | 0.387 | 0.077 | 0.75 | 0 | 1.37 | 0.663 | 0.25 | 0 | 0 | 135 | 0 | 1 | 0 | Cu | 160 | 40 | 60 | 0 | 0 | 0 | 0 | 0 | 0 | 0 | 0 | 100 | 100 | 1 |  |  | 0 | 0
58 | XKT 3x 120 / 120 mm2 | NS-4LK TTKT 120 CU | km | 1 | 0 | 0 | 0.153 | 0.074 | 0 | 0 | 0.612 | 0.296 | 0 | 0 | 0 | 0 | 0 | 1 | 0 | Cu | 160 | 40 | 80 | 0 | 0 | 0 | 0 | 0 | 0 | 0 | 0 | 100 | 100 | 1 |  |  | 0 | 0
59 | XKT 3x 35 / 35 mm2 | NS-4LK TTKT 35 CU | km | 1 | 0 | 0 | 0.525 | 0.08 | 0 | 0 | 2.1 | 0.32 | 0 | 0 | 0 | 0 | 0 | 1 | 0 | Cu | 160 | 40 | 80 | 0 | 0 | 0 | 0 | 0 | 0 | 0 | 0 | 100 | 100 | 1 |  |  | 0 | 0
32 | TT 4x 25 mm2 |  | km | 1 | 0 | 0 | 0.727 | 0.079 | 0 | 0 | 1.94 | 1.23 | 0 | 0 | 0 | 80 | 0 | 1 | 0 | Cu | 160 | 40 | 60 | 0 | 0 | 0 | 0 | 0 | 0 | 0 | 0 | 100 | 100 | 1 |  |  | 0 | 0
34 | TT 4x 70 mm2 |  | km | 1 | 0 | 0 | 0.268 | 0.076 | 0 | 0 | 1.07 | 0.381 | 0 | 0 | 0 | 150 | 0 | 1 | 0 | Cu | 160 | 40 | 60 | 0 | 0 | 0 | 0 | 0 | 0 | 0 | 0 | 100 | 100 | 1 |  |  | 0 | 0
35 | TT 4x 95 mm2 |  | km | 1 | 0 | 0 | 0.193 | 0.074 | 0 | 0 | 0.821 | 0.241 | 0 | 0 | 0 | 200 | 0 | 1 | 0 | Cu | 160 | 40 | 60 | 0 | 0 | 0 | 0 | 0 | 0 | 0 | 0 | 100 | 100 | 1 |  |  | 0 | 0
36 | TT 5x 4 mm2 |  | km | 1 | 0 | 0 | 4.61 | 0.1 | 0 | 0 | 5.75 | 2.32 | 0 | 0 | 0 | 20 | 0 | 1 | 0 | Cu | 160 | 40 | 60 | 0 | 0 | 0 | 0 | 0 | 0 | 0 | 0 | 100 | 100 | 1 |  |  | 0 | 0
37 | TT 5x 6 mm2 |  | km | 1 | 0 | 0 | 3.08 | 0.094 | 0 | 0 | 4.11 | 2.22 | 0 | 0 | 0 | 25 | 0 | 1 | 0 | Cu | 160 | 40 | 60 | 0 | 0 | 0 | 0 | 0 | 0 | 0 | 0 | 100 | 100 | 1 |  |  | 0 | 0
33 | TT 4x 6 mm2 |  | km | 1 | 0 | 0 | 3.08 | 0.094 | 0 | 0 | 4.11 | 2.22 | 0 | 0 | 0 | 25 | 0 | 1 | 0 | Cu | 160 | 40 | 60 | 0 | 0 | 0 | 0 | 0 | 0 | 0 | 0 | 100 | 100 | 1 |  |  | 0 | 0

## LKW_HS10kV
ID | Typ | Beschreibung | Länge | Kabel | Freileitung | Asym.Pi | R(1) | X(1) | C(1) | G(1) | R(0) | X(0) | C(0) | Irmax(hoch) | Irmax(mit) | Irmax(hoch) | Iermax | Reduktion | Q | Material | KS-end-Temp | Betr Temp | Max Betr. Temp | P1(1) | Q1(1) | P2(1) | Q2(1) | P1(0) | Q1(0) | P2(0) | Q2(0) | Shunt 1 aktiv | Shunt 2 aktiv | Schaltbar | Frequ.-Abh. | Zuverlässigkeit | Zuv | Zuv-Typen
1 | Freileitung 3x240 ALD |  | km | 0 | 1 | 0 | 0.141 | 0.38149 | 0.0097 | 0 | 0.28916 | 1.4407 | 0.00438 | 0 | 0 | 625 | 0 | 1 | 240 | Cu | 80 | 40 | 80 | 0 | 0 | 0 | 0 | 0 | 0 | 0 | 0 | 100 | 100 | 1 |  |  | 0 | 0
2 | Freileitung 3x50 CU |  | km | 0 | 1 | 0 | 0.671 | 0.2792 | 0.01336 | 0 | 0.81916 | 1.3504 | 0.00513 | 0 | 0 | 120 | 0 | 1 | 0 | Cu | 80 | 40 | 80 | 0 | 0 | 0 | 0 | 0 | 0 | 0 | 0 | 100 | 100 | 1 |  |  | 0 | 0
3 | PiPb-FT 3x185 10/6 | PPB-TF3x185CU 10/10 DLRN | km | 1 | 0 | 0 | 0.101 | 0.085 | 0.4 | 0 | 0.692 | 0.4 | 0.4 | 0 | 0 | 300 | 0 | 1 | 0 | Cu | 160 | 40 | 80 | 0 | 0 | 0 | 0 | 0 | 0 | 0 | 0 | 100 | 100 | 0 |  |  | 0 | 0
4 | PiPb-FT 3x70 10/6 | PPB-TF3x70CU 10/10k DLRN | km | 1 | 0 | 0 | 0.269 | 0.098 | 0.29 | 0 | 1.021 | 0.65 | 0.29 | 0 | 0 | 160 | 0 | 1 | 0 | Cu | 160 | 40 | 80 | 0 | 0 | 0 | 0 | 0 | 0 | 0 | 0 | 100 | 100 | 0 |  |  | 0 | 0
5 | PPBa-F 3x120 10/6 | PPB-TF3x120CU 10/10 DLRN | km | 1 | 0 | 0 | 0.154 | 0.089 | 0.36 | 0 | 0.83 | 0.51 | 0.36 | 0 | 0 | 230 | 0 | 1 | 0 | Cu | 160 | 40 | 80 | 0 | 0 | 0 | 0 | 0 | 0 | 0 | 0 | 100 | 100 | 0 |  |  | 0 | 0
6 | PPB-JF 3x185 10/6 | PPB-TF3x185CU 10/10 DLRN | km | 1 | 0 | 0 | 0.101 | 0.085 | 0.4 | 0 | 0.692 | 0.4 | 0.4 | 0 | 0 | 300 | 0 | 1 | 0 | Cu | 160 | 40 | 80 | 0 | 0 | 0 | 0 | 0 | 0 | 0 | 0 | 100 | 100 | 0 |  |  | 0 | 0
7 | PPB-JF 3x25 10/6 | PPB-TF3x25CU 10/10kV LRN | km | 1 | 0 | 0 | 0.728 | 0.116 | 0.22 | 0 | 0 | 0 | 0.22 | 0 | 0 | 95 | 0 | 1 | 0 | Cu | 160 | 40 | 80 | 0 | 0 | 0 | 0 | 0 | 0 | 0 | 0 | 100 | 100 | 0 |  |  | 0 | 0
8 | PPB-JF 3x70 10/6 | PPB-TF3x70CU 10/10k DLRN | km | 1 | 0 | 0 | 0.269 | 0.098 | 0.29 | 0 | 1.021 | 0.65 | 0.29 | 0 | 0 | 160 | 0 | 1 | 0 | Cu | 160 | 40 | 80 | 0 | 0 | 0 | 0 | 0 | 0 | 0 | 0 | 100 | 100 | 0 |  |  | 0 | 0
9 | PPB-JF 3x95 10/6 | PPB-TF3x95CU 10/10k DLRN | km | 1 | 0 | 0 | 0.194 | 0.094 | 0.32 | 0 | 0.9 | 0.57 | 0.32 | 0 | 0 | 205 | 0 | 1 | 0 | Cu | 160 | 40 | 80 | 0 | 0 | 0 | 0 | 0 | 0 | 0 | 0 | 100 | 100 | 0 |  |  | 0 | 0
10 | PPB-JFT 3x120 10/6 | PPB-TF3x120CU 10/10 DLRN | km | 1 | 0 | 0 | 0.154 | 0.089 | 0.36 | 0 | 0.83 | 0.51 | 0.36 | 0 | 0 | 230 | 0 | 1 | 0 | Cu | 160 | 40 | 80 | 0 | 0 | 0 | 0 | 0 | 0 | 0 | 0 | 100 | 100 | 0 |  |  | 0 | 0
11 | PPB-JFT 3x150 10/6 | PPB-TF3x150CU 10/10 DLRN | km | 1 | 0 | 0 | 0.125 | 0.087 | 0.38 | 0 | 0.761 | 0.46 | 0.38 | 0 | 0 | 260 | 0 | 1 | 0 | Cu | 160 | 40 | 80 | 0 | 0 | 0 | 0 | 0 | 0 | 0 | 0 | 100 | 100 | 0 |  |  | 0 | 0
12 | PPB-JFT 3x185 10/6 | PPB-TF3x185AL 10/10 DLRN | km | 1 | 0 | 0 | 0.166 | 0.085 | 0.4 | 0 | 0.692 | 0.4 | 0.4 | 0 | 0 | 230 | 0 | 1 | 0 | Al | 160 | 40 | 80 | 0 | 0 | 0 | 0 | 0 | 0 | 0 | 0 | 100 | 100 | 0 |  |  | 0 | 0
13 | PPB-JFT 3x185 10/6 | PPB-TF3x185AL 10/10k LRN | km | 1 | 0 | 0 | 0.166 | 0.085 | 0.4 | 0 | 0.908 | 1.32 | 0.4 | 0 | 0 | 230 | 0 | 1 | 0 | Cu | 160 | 40 | 80 | 0 | 0 | 0 | 0 | 0 | 0 | 0 | 0 | 100 | 100 | 0 |  |  | 0 | 0
14 | PPB-JFT 3x70 10/6 | PPB-TF3x70CU 10/10k DLRN | km | 1 | 0 | 0 | 0.269 | 0.098 | 0.29 | 0 | 1.021 | 0.65 | 0.29 | 0 | 0 | 160 | 0 | 1 | 0 | Cu | 160 | 40 | 80 | 0 | 0 | 0 | 0 | 0 | 0 | 0 | 0 | 100 | 100 | 0 |  |  | 0 | 0
15 | PPB-JFT 3x95 10/6 | PPB-TF3x95CU 10/10k DLRN | km | 1 | 0 | 0 | 0.194 | 0.094 | 0.32 | 0 | 0.9 | 0.57 | 0.32 | 0 | 0 | 205 | 0 | 1 | 0 | Cu | 160 | 40 | 80 | 0 | 0 | 0 | 0 | 0 | 0 | 0 | 0 | 100 | 100 | 0 |  |  | 0 | 0
16 | PPB-TF 3x185 10/6 | PPB-TF3x185CU 10/10 DLRN | km | 1 | 0 | 0 | 0.101 | 0.085 | 0.4 | 0 | 0.692 | 0.4 | 0.4 | 0 | 0 | 300 | 0 | 1 | 0 | Cu | 160 | 40 | 80 | 0 | 0 | 0 | 0 | 0 | 0 | 0 | 0 | 100 | 100 | 0 |  |  | 0 | 0
17 | PPB-TF 3x1x185 10/6 | PPB-TF3x185CU 10/10 DLRN | km | 1 | 0 | 0 | 0.101 | 0.085 | 0.4 | 0 | 0.692 | 0.4 | 0.4 | 0 | 0 | 300 | 0 | 1 | 0 | Cu | 160 | 40 | 80 | 0 | 0 | 0 | 0 | 0 | 0 | 0 | 0 | 100 | 100 | 0 |  |  | 0 | 0
18 | PPB-TF 3x1x240 10/6 | PPB-TF3x240CU 10/10 DLRN | km | 1 | 0 | 0 | 0.078 | 0.083 | 0.43 | 0 | 0.623 | 0.35 | 0.43 | 0 | 0 | 345 | 0 | 1 | 0 | Cu | 160 | 40 | 80 | 0 | 0 | 0 | 0 | 0 | 0 | 0 | 0 | 100 | 100 | 0 |  |  | 0 | 0
19 | PPB-TF 3x1x70 10/6 | PPB-TF3x70CU 10/10k DLRN | km | 1 | 0 | 0 | 0.269 | 0.098 | 0.29 | 0 | 1.021 | 0.65 | 0.29 | 0 | 0 | 160 | 0 | 1 | 0 | Cu | 160 | 40 | 80 | 0 | 0 | 0 | 0 | 0 | 0 | 0 | 0 | 100 | 100 | 0 |  |  | 0 | 0
20 | PPB-TF 3x1x95 10/6 | PPB-TF3x95CU 10/10k DLRN | km | 1 | 0 | 0 | 0.194 | 0.094 | 0.32 | 0 | 0.9 | 0.57 | 0.32 | 0 | 0 | 205 | 0 | 1 | 0 | Cu | 160 | 40 | 80 | 0 | 0 | 0 | 0 | 0 | 0 | 0 | 0 | 100 | 100 | 0 |  |  | 0 | 0
21 | PPB-TF 3x25 10/6 | PPB-TF3x25CU 10/10kV LRN | km | 1 | 0 | 0 | 0.728 | 0.116 | 0.22 | 0 | 0 | 0 | 0.22 | 0 | 0 | 95 | 0 | 1 | 0 | Cu | 160 | 40 | 80 | 0 | 0 | 0 | 0 | 0 | 0 | 0 | 0 | 100 | 100 | 0 |  |  | 0 | 0
22 | PPB-TF 3x50 10/6 | PPB-TF3x50CU 10/10kV LRN | km | 1 | 0 | 0 | 0.388 | 0.102 | 0.27 | 0 | 1.151 | 1.61 | 0.27 | 0 | 0 | 135 | 0 | 1 | 0 | Cu | 160 | 40 | 80 | 0 | 0 | 0 | 0 | 0 | 0 | 0 | 0 | 100 | 100 | 0 |  |  | 0 | 0
23 | PPB-TF 3x70 10/6 | PPB-TF3x70CU 10/10k DLRN | km | 1 | 0 | 0 | 0.269 | 0.098 | 0.29 | 0 | 1.021 | 0.65 | 0.29 | 0 | 0 | 160 | 0 | 1 | 0 | Cu | 160 | 40 | 80 | 0 | 0 | 0 | 0 | 0 | 0 | 0 | 0 | 100 | 100 | 0 |  |  | 0 | 0
24 | PPB-TF 3x95 10/6 | PPB-TF3x95CU 10/10k DLRN | km | 1 | 0 | 0 | 0.194 | 0.094 | 0.32 | 0 | 0.9 | 0.57 | 0.32 | 0 | 0 | 205 | 0 | 1 | 0 | Cu | 160 | 40 | 80 | 0 | 0 | 0 | 0 | 0 | 0 | 0 | 0 | 100 | 100 | 0 |  |  | 0 | 0
25 | TKT-FT 3x1x150 10/6 | XKT-??3x1x150 10/6k DLRN | km | 1 | 0 | 0 | 0.125 | 0.116 | 0.42 | 0 | 0.545 | 0.18 | 0.42 | 0 | 0 | 275 | 0 | 1 | 0 | Cu | 160 | 40 | 80 | 0 | 0 | 0 | 0 | 0 | 0 | 0 | 0 | 100 | 100 | 0 |  |  | 0 | 0
26 | TKT-FT 3x1x185 10/6 | XKT-??3x1x185 10/6k DLRN | km | 1 | 0 | 0 | 0.1 | 0.111 | 0.47 | 0 | 0.51 | 0.18 | 0.47 | 0 | 0 | 310 | 0 | 1 | 0 | Cu | 160 | 40 | 80 | 0 | 0 | 0 | 0 | 0 | 0 | 0 | 0 | 100 | 100 | 0 |  |  | 0 | 0
27 | TKT-FT 3x1x70 10/6 | XKT-??3x1x70 10/6kV DLRN | km | 1 | 0 | 0 | 0.269 | 0.128 | 0.31 | 0 | 0.943 | 0.44 | 0.31 | 0 | 0 | 180 | 0 | 1 | 0 | Cu | 160 | 40 | 80 | 0 | 0 | 0 | 0 | 0 | 0 | 0 | 0 | 100 | 100 | 0 |  |  | 0 | 0
28 | TKT-FT 3x1x95 10/6 | XKT-??3x1x95 10/6kV DLRN | km | 1 | 0 | 0 | 0.194 | 0.122 | 0.36 | 0 | 0.727 | 0.28 | 0.36 | 0 | 0 | 220 | 0 | 1 | 0 | Cu | 160 | 40 | 80 | 0 | 0 | 0 | 0 | 0 | 0 | 0 | 0 | 100 | 100 | 0 |  |  | 0 | 0
29 | TT-FT 3x1x120 10/6 | XKT-??3x1x120 10/6k DLRN | km | 1 | 0 | 0 | 0.154 | 0.119 | 0.39 | 0 | 0.675 | 0.26 | 0.39 | 0 | 0 | 325 | 0 | 1 | 0 | Cu | 160 | 40 | 80 | 0 | 0 | 0 | 0 | 0 | 0 | 0 | 0 | 100 | 100 | 0 |  |  | 0 | 0
30 | TT-FT 3x1x150 10/6 | XKT-??3x1x150 10/6k DLRN | km | 1 | 0 | 0 | 0.125 | 0.116 | 0.42 | 0 | 0.545 | 0.18 | 0.42 | 0 | 0 | 410 | 0 | 1 | 0 | Cu | 160 | 40 | 80 | 0 | 0 | 0 | 0 | 0 | 0 | 0 | 0 | 100 | 100 | 0 |  |  | 0 | 0
31 | TT-FT 3x1x185 10/6 | XKT-??3x1x185 10/6k DLRN | km | 1 | 0 | 0 | 0.1 | 0.111 | 0.47 | 0 | 0.51 | 0.18 | 0.47 | 0 | 0 | 410 | 0 | 1 | 0 | Cu | 160 | 40 | 80 | 0 | 0 | 0 | 0 | 0 | 0 | 0 | 0 | 100 | 100 | 0 |  |  | 0 | 0
32 | TT-FT 3x1x240 10/6 | XKT-??3x1x240 10/6k DLRN | km | 1 | 0 | 0 | 0.077 | 0.108 | 0.53 | 0 | 0.484 | 0.17 | 0.53 | 0 | 0 | 475 | 0 | 1 | 0 | Cu | 160 | 40 | 80 | 0 | 0 | 0 | 0 | 0 | 0 | 0 | 0 | 100 | 100 | 0 |  |  | 0 | 0
33 | TT-FT 3x1x25 10/6 | XKT-??3x1x25 10/6kV LRN | km | 1 | 0 | 0 | 0.728 | 0.151 | 0.23 | 0 | 0 | 0 | 0.23 | 0 | 0 | 140 | 0 | 1 | 0 | Cu | 160 | 40 | 80 | 0 | 0 | 0 | 0 | 0 | 0 | 0 | 0 | 100 | 100 | 0 |  |  | 0 | 0
34 | TT-FT 3x1x50 10/6 | XKT-??3x1x50 10/6kV DLRN | km | 1 | 0 | 0 | 0.388 | 0.136 | 0.28 | 0 | 1.073 | 0.46 | 0.28 | 0 | 0 | 195 | 0 | 1 | 0 | Cu | 160 | 40 | 80 | 0 | 0 | 0 | 0 | 0 | 0 | 0 | 0 | 100 | 100 | 0 |  |  | 0 | 0
35 | TT-FT 3x1x70 10/6 | XKT-??3x1x70 10/6kV DLRN | km | 1 | 0 | 0 | 0.269 | 0.128 | 0.31 | 0 | 0.943 | 0.44 | 0.31 | 0 | 0 | 235 | 0 | 1 | 0 | Cu | 160 | 40 | 80 | 0 | 0 | 0 | 0 | 0 | 0 | 0 | 0 | 100 | 100 | 0 |  |  | 0 | 0
36 | TT-FT 3x1x95 10/6 | XKT-??3x1x95 10/6kV DLRN | km | 1 | 0 | 0 | 0.194 | 0.122 | 0.36 | 0 | 0.727 | 0.28 | 0.36 | 0 | 0 | 285 | 0 | 1 | 0 | Cu | 160 | 40 | 80 | 0 | 0 | 0 | 0 | 0 | 0 | 0 | 0 | 100 | 100 | 0 |  |  | 0 | 0
37 | XKDT-FT 3x1x150 10/6 | XKT-??3x1x150 10/6k DLRN | km | 1 | 0 | 0 | 0.125 | 0.116 | 0.42 | 0 | 0.545 | 0.18 | 0.42 | 0 | 0 | 275 | 0 | 1 | 0 | Cu | 160 | 40 | 80 | 0 | 0 | 0 | 0 | 0 | 0 | 0 | 0 | 100 | 100 | 0 |  |  | 0 | 0
38 | XKDT-FT 3x1x240 10/6 | XKT-??3x1x240 10/6k DLRN | km | 1 | 0 | 0 | 0.077 | 0.108 | 0.53 | 0 | 0.484 | 0.17 | 0.53 | 0 | 0 | 355 | 0 | 1 | 0 | Cu | 160 | 40 | 80 | 0 | 0 | 0 | 0 | 0 | 0 | 0 | 0 | 100 | 100 | 0 |  |  | 0 | 0
39 | XKDT-FT 3x1x95 10/6 | XKT-??3x1x95 10/6kV DLRN | km | 1 | 0 | 0 | 0.194 | 0.122 | 0.36 | 0 | 0.727 | 0.28 | 0.36 | 0 | 0 | 220 | 0 | 1 | 0 | Cu | 160 | 40 | 80 | 0 | 0 | 0 | 0 | 0 | 0 | 0 | 0 | 100 | 100 | 0 |  |  | 0 | 0
40 | XKDT-YT 3x(1x150) 10/6 | XKT1x150 10/6kV LRN | km | 1 | 0 | 0 | 0.123 | 0.205 | 0.42 | 0 | 0 | 0 | 0.42 | 0 | 0 | 280 | 0 | 1 | 0 | Cu | 160 | 40 | 80 | 0 | 0 | 0 | 0 | 0 | 0 | 0 | 0 | 100 | 100 | 0 |  |  | 0 | 0
41 | XKDT-YT 3x(1x240) 10/6 | XKT1x240 10/6kV DLRN | km | 1 | 0 | 0 | 0.075 | 0.189 | 0.53 | 0 | 0.571 | 0.25 | 0.53 | 0 | 0 | 355 | 0 | 1 | 0 | Cu | 160 | 40 | 80 | 0 | 0 | 0 | 0 | 0 | 0 | 0 | 0 | 100 | 100 | 0 |  |  | 0 | 0
42 | XKDT-YT 3x(1x300) 10/6 | XKT1x300 10/6kV DLRN | km | 1 | 0 | 0 | 0.061 | 0.183 | 0.58 | 0 | 0.554 | 0.25 | 0.58 | 0 | 0 | 390 | 0 | 1 | 0 | Cu | 160 | 40 | 80 | 0 | 0 | 0 | 0 | 0 | 0 | 0 | 0 | 100 | 100 | 0 |  |  | 0 | 0
43 | XKDT-YT 3x1x150 10/6 | XKT-??3x1x150 10/6k DLRN | km | 1 | 0 | 0 | 0.125 | 0.116 | 0.42 | 0 | 0.545 | 0.18 | 0.42 | 0 | 0 | 275 | 0 | 1 | 0 | Cu | 160 | 40 | 80 | 0 | 0 | 0 | 0 | 0 | 0 | 0 | 0 | 100 | 100 | 0 |  |  | 0 | 0
44 | XKDT-YT 3x1x240 10/6 | XKT-??3x1x240 10/6k DLRN | km | 1 | 0 | 0 | 0.077 | 0.108 | 0.53 | 0 | 0.484 | 0.17 | 0.53 | 0 | 0 | 355 | 0 | 1 | 0 | Cu | 160 | 40 | 80 | 0 | 0 | 0 | 0 | 0 | 0 | 0 | 0 | 100 | 100 | 0 |  |  | 0 | 0
45 | XKDT-YT 3x1x50 10/6 | XKT-??3x1x50 10/6kV LRN | km | 1 | 0 | 0 | 0.388 | 0.136 | 0.28 | 0 | 1.142 | 1.58 | 0.28 | 0 | 0 | 150 | 0 | 1 | 0 | Cu | 160 | 40 | 80 | 0 | 0 | 0 | 0 | 0 | 0 | 0 | 0 | 100 | 100 | 0 |  |  | 0 | 0
46 | XKDT-YT 3x1x95 10/6 | XKT-??3x1x95 10/6kV DLRN | km | 1 | 0 | 0 | 0.194 | 0.122 | 0.36 | 0 | 0.727 | 0.28 | 0.36 | 0 | 0 | 220 | 0 | 1 | 0 | Cu | 160 | 40 | 80 | 0 | 0 | 0 | 0 | 0 | 0 | 0 | 0 | 100 | 100 | 0 |  |  | 0 | 0
47 | XKT 3x(1x300) 10/6 | XKT1x300 10/6kV DLRN | km | 1 | 0 | 0 | 0.061 | 0.183 | 0.58 | 0 | 0.554 | 0.25 | 0.58 | 0 | 0 | 420 | 0 | 1 | 0 | Cu | 160 | 40 | 80 | 0 | 0 | 0 | 0 | 0 | 0 | 0 | 0 | 100 | 100 | 0 |  |  | 0 | 0
48 | XKT 3x(1x50) 10/6 | XKT1x50 10/6kV LRN | km | 1 | 0 | 0 | 0.38 | 0.241 | 0.28 | 0 | 0 | 0 | 0.28 | 0 | 0 | 165 | 0 | 1 | 0 | Cu | 160 | 40 | 80 | 0 | 0 | 0 | 0 | 0 | 0 | 0 | 0 | 100 | 100 | 0 |  |  | 0 | 0
49 | XKT 3x1x70 10/6 | XKT-??3x1x70 10/6kV DLRN | km | 1 | 0 | 0 | 0.269 | 0.128 | 0.31 | 0 | 0.943 | 0.44 | 0.31 | 0 | 0 | 180 | 0 | 1 | 0 | Cu | 160 | 40 | 80 | 0 | 0 | 0 | 0 | 0 | 0 | 0 | 0 | 100 | 100 | 0 |  |  | 0 | 0
50 | XKT 3x1x95 10/6 | XKT-??3x1x95 10/6kV DLRN | km | 1 | 0 | 0 | 0.194 | 0.122 | 0.36 | 0 | 0.727 | 0.28 | 0.36 | 0 | 0 | 220 | 0 | 1 | 0 | Cu | 160 | 40 | 80 | 0 | 0 | 0 | 0 | 0 | 0 | 0 | 0 | 100 | 100 | 0 |  |  | 0 | 0
51 | XKT-F 3x1x95 10/6 | XKT-??3x1x95 10/6kV DLRN | km | 1 | 0 | 0 | 0.194 | 0.122 | 0.36 | 0 | 0.727 | 0.28 | 0.36 | 0 | 0 | 220 | 0 | 1 | 0 | Cu | 160 | 40 | 80 | 0 | 0 | 0 | 0 | 0 | 0 | 0 | 0 | 100 | 100 | 0 |  |  | 0 | 0
52 | XKT-FT 3x(1x150) 10/6 | XKT1x150 10/6kV LRN | km | 1 | 0 | 0 | 0.123 | 0.205 | 0.42 | 0 | 0 | 0 | 0.42 | 0 | 0 | 310 | 0 | 1 | 0 | Cu | 160 | 40 | 80 | 0 | 0 | 0 | 0 | 0 | 0 | 0 | 0 | 100 | 100 | 0 |  |  | 0 | 0
53 | XKT-FT 3x(1x300) 10/6 | XKT1x300 10/6kV DLRN | km | 1 | 0 | 0 | 0.061 | 0.183 | 0.58 | 0 | 0.554 | 0.25 | 0.58 | 0 | 0 | 420 | 0 | 1 | 0 | Cu | 160 | 40 | 80 | 0 | 0 | 0 | 0 | 0 | 0 | 0 | 0 | 100 | 100 | 0 |  |  | 0 | 0
54 | XKT-FT 3x1x120 10/6 | XKT-??3x1x120 10/6k DLRN | km | 1 | 0 | 0 | 0.154 | 0.119 | 0.39 | 0 | 0.675 | 0.26 | 0.39 | 0 | 0 | 245 | 0 | 1 | 0 | Cu | 160 | 40 | 80 | 0 | 0 | 0 | 0 | 0 | 0 | 0 | 0 | 100 | 100 | 0 |  |  | 0 | 0
55 | XKT-FT 3x1x150 10/6 | XKT-??3x1x150 10/6k DLRN | km | 1 | 0 | 0 | 0.125 | 0.116 | 0.42 | 0 | 0.545 | 0.18 | 0.42 | 0 | 0 | 275 | 0 | 1 | 0 | Cu | 160 | 40 | 80 | 0 | 0 | 0 | 0 | 0 | 0 | 0 | 0 | 100 | 100 | 0 |  |  | 0 | 0
56 | XKT-FT 3x1x185 10/6 | XKT-??3x1x185 10/6k DLRN | km | 1 | 0 | 0 | 0.1 | 0.111 | 0.47 | 0 | 0.51 | 0.18 | 0.47 | 0 | 0 | 310 | 0 | 1 | 0 | Cu | 160 | 40 | 80 | 0 | 0 | 0 | 0 | 0 | 0 | 0 | 0 | 100 | 100 | 0 |  |  | 0 | 0
57 | XKT-FT 3x1x240 10/6 | XKT-??3x1x240 10/6k DLRN | km | 1 | 0 | 0 | 0.077 | 0.108 | 0.53 | 0 | 0.484 | 0.17 | 0.53 | 0 | 0 | 355 | 0 | 1 | 0 | Cu | 160 | 40 | 80 | 0 | 0 | 0 | 0 | 0 | 0 | 0 | 0 | 100 | 100 | 0 |  |  | 0 | 0
58 | XKT-FT 3x1x50 10/6 | XKT-??3x1x50 10/6kV LRN | km | 1 | 0 | 0 | 0.388 | 0.136 | 0.28 | 0 | 1.142 | 1.58 | 0.28 | 0 | 0 | 150 | 0 | 1 | 0 | Cu | 160 | 40 | 80 | 0 | 0 | 0 | 0 | 0 | 0 | 0 | 0 | 100 | 100 | 0 |  |  | 0 | 0
59 | XKT-FT 3x1x70 10/6 | XKT-??3x1x70 10/6kV DLRN | km | 1 | 0 | 0 | 0.269 | 0.128 | 0.31 | 0 | 0.943 | 0.44 | 0.31 | 0 | 0 | 180 | 0 | 1 | 0 | Cu | 160 | 40 | 80 | 0 | 0 | 0 | 0 | 0 | 0 | 0 | 0 | 100 | 100 | 0 |  |  | 0 | 0
60 | XKT-FT 3x1x95 10/6 | XKT-??3x1x95 10/6kV DLRN | km | 1 | 0 | 0 | 0.194 | 0.122 | 0.36 | 0 | 0.727 | 0.28 | 0.36 | 0 | 0 | 220 | 0 | 1 | 0 | Cu | 160 | 40 | 80 | 0 | 0 | 0 | 0 | 0 | 0 | 0 | 0 | 100 | 100 | 0 |  |  | 0 | 0
62 | XMKT 3x1x95 10/6 | XKT-??3x1x95 10/6kV DLRN | km | 1 | 0 | 0 | 0.194 | 0.122 | 0.36 | 0 | 0.727 | 0.28 | 0.36 | 0 | 0 | 220 | 0 | 1 | 0 | Cu | 160 | 40 | 80 | 0 | 0 | 0 | 0 | 0 | 0 | 0 | 0 | 100 | 100 | 0 |  |  | 0 | 0
63 | XMKT-FT 3x1x240 10/6 | XKT-??3x1x240 10/6k DLRN | km | 1 | 0 | 0 | 0.077 | 0.108 | 0.53 | 0 | 0.484 | 0.17 | 0.53 | 0 | 0 | 355 | 0 | 1 | 0 | Cu | 160 | 40 | 80 | 0 | 0 | 0 | 0 | 0 | 0 | 0 | 0 | 100 | 100 | 0 |  |  | 0 | 0
64 | XMKT-FT 3x1x150 10/6 | XKT-??3x1x150 10/6k DLRN | km | 1 | 0 | 0 | 0.125 | 0.116 | 0.42 | 0 | 0.545 | 0.18 | 0.42 | 0 | 0 | 275 | 0 | 1 | 0 | Cu | 160 | 40 | 80 | 0 | 0 | 0 | 0 | 0 | 0 | 0 | 0 | 100 | 100 | 0 |  |  | 0 | 0
65 | TKT-FT 3x1x50 10/6 | XKT-??3x1x50 10/6kV LRN | km | 0 | 0 | 0 | 0.388 | 0.136 | 0.28 | 0 | 1.142 | 1.58 | 0.28 | 0 | 0 | 195 | 0 | 1 | 0 | Cu | 160 | 40 | 80 | 0 | 0 | 0 | 0 | 0 | 0 | 0 | 0 | 100 | 100 | 0 |  |  | 0 | 0

## LKW_HS16kV
ID | Typ | Beschreibung | Länge | Kabel | Freileitung | Asym.Pi | R(1) | X(1) | C(1) | G(1) | R(0) | X(0) | C(0) | Irmax(hoch) | Irmax(mit) | Irmax(hoch) | Iermax | Reduktion | Q | Material | KS-end-Temp | Betr Temp | Max Betr. Temp | P1(1) | Q1(1) | P2(1) | Q2(1) | P1(0) | Q1(0) | P2(0) | Q2(0) | Shunt 1 aktiv | Shunt 2 aktiv | Schaltbar | Frequ.-Abh. | Zuverlässigkeit | Zuv | Zuv-Typen
1 | TT-FT 3x1x95 16/9.2 | 20KV-KABEL TT 3X1X95 CU | km | 1 | 0 | 0 | 0.193 | 0.114 | 0.23 | 0 | 0.772 | 0.456 | 0.23 | 0 | 0 | 0 | 0 | 1 | 0 | Cu | 160 | 40 | 80 | 0 | 0 | 0 | 0 | 0 | 0 | 0 | 0 | 100 | 100 | 1 |  |  | 0 | 0

## LKW_HS20kV
ID | Typ | Beschreibung | Länge | Kabel | Freileitung | Asym.Pi | R(1) | X(1) | C(1) | G(1) | R(0) | X(0) | C(0) | Irmax(hoch) | Irmax(mit) | Irmax(hoch) | Iermax | Reduktion | Q | Material | KS-end-Temp | Betr Temp | Max Betr. Temp | P1(1) | Q1(1) | P2(1) | Q2(1) | P1(0) | Q1(0) | P2(0) | Q2(0) | Shunt 1 aktiv | Shunt 2 aktiv | Schaltbar | Frequ.-Abh. | Zuverlässigkeit | Zuv | Zuv-Typen
| TT-FT 3x1x95 20/12 | XKT-??3x1x95 20/12k DLRN | km | 1 | 0 | 0 | 0.194 | 0.131 | 0.23 | 0 | 0.727 | 0.28 | 0.23 | 0 | 0 | 300 | 0 | 1 | 0 | Cu | 160 | 40 | 80 | 0 | 0 | 0 | 0 | 0 | 0 | 0 | 0 | 100 | 100 | 0 |  |  | 0 | 0
| XKT-FT 3x1x95 20/12 | XKT-??3x1x95 20/12k DLRN | km | 1 | 0 | 0 | 0.194 | 0.131 | 0.23 | 0 | 0.727 | 0.28 | 0.23 | 0 | 0 | 300 | 0 | 1 | 0 | Cu | 160 | 40 | 80 | 0 | 0 | 0 | 0 | 0 | 0 | 0 | 0 | 100 | 100 | 0 |  |  | 0 | 0
| XMKT-YT 3x1x95 20/12 | XKT-??3x1x95 20/12k DLRN | km | 1 | 0 | 0 | 0.194 | 0.131 | 0.23 | 0 | 0.727 | 0.28 | 0.23 | 0 | 0 | 300 | 0 | 1 | 0 | Cu | 160 | 40 | 80 | 0 | 0 | 0 | 0 | 0 | 0 | 0 | 0 | 100 | 100 | 0 |  |  | 0 | 0
| XMKT-Y 3x1x95 20/12 | XKT-??3x1x95 20/12k DLRN | km | 1 | 0 | 0 | 0.194 | 0.131 | 0.23 | 0 | 0.727 | 0.28 | 0.23 | 0 | 0 | 300 | 0 | 1 | 0 | Cu | 160 | 40 | 80 | 0 | 0 | 0 | 0 | 0 | 0 | 0 | 0 | 100 | 100 | 0 |  |  | 0 | 0
| XMKT-FT 3x1x95 20/12 | XKT-??3x1x95 20/12k DLRN | km | 1 | 0 | 0 | 0.194 | 0.131 | 0.23 | 0 | 0.727 | 0.28 | 0.23 | 0 | 0 | 300 | 0 | 1 | 0 | Cu | 160 | 40 | 80 | 0 | 0 | 0 | 0 | 0 | 0 | 0 | 0 | 100 | 100 | 0 |  |  | 0 | 0
| XKDT 3x(1x150) 20/12 | XKT1x150 20/12kV LRN | km | 1 | 0 | 0 | 0.123 | 0.205 | 0.27 | 0 | 0 | 0 | 0.27 | 0 | 0 | 445 | 0 | 1 | 0 | Cu | 160 | 40 | 80 | 0 | 0 | 0 | 0 | 0 | 0 | 0 | 0 | 100 | 100 | 0 |  |  | 0 | 0
| XKDT 3x(1x300) 20/12 | XKT1x300 20/12kV DLRN | km | 1 | 0 | 0 | 0.06 | 0.183 | 0.36 | 0 | 0.554 | 0.25 | 0.36 | 0 | 0 | 645 | 0 | 1 | 0 | Cu | 160 | 40 | 80 | 0 | 0 | 0 | 0 | 0 | 0 | 0 | 0 | 100 | 100 | 0 |  |  | 0 | 0
| XKDT-Y 3x1x300 20/12 | XKT1x300 20/12kV DLRN | km | 1 | 0 | 0 | 0.06 | 0.183 | 0.36 | 0 | 0.554 | 0.25 | 0.36 | 0 | 0 | 645 | 0 | 1 | 0 | Cu | 160 | 40 | 80 | 0 | 0 | 0 | 0 | 0 | 0 | 0 | 0 | 100 | 100 | 0 |  |  | 0 | 0
| XKDT-YT 3x1x150 20/12 | XKT-??3x1x150 20/12 DLRN | km | 1 | 0 | 0 | 0.125 | 0.124 | 0.27 | 0 | 0.545 | 0.18 | 0.27 | 0 | 0 | 375 | 0 | 1 | 0 | Cu | 160 | 40 | 80 | 0 | 0 | 0 | 0 | 0 | 0 | 0 | 0 | 100 | 100 | 0 |  |  | 0 | 0
| XKDT-YT 3x1x240 20/12 | XKT-??3x1x240 20/12 DLRN | km | 1 | 0 | 0 | 0.077 | 0.116 | 0.33 | 0 | 0.484 | 0.17 | 0.33 | 0 | 0 | 485 | 0 | 1 | 0 | Cu | 160 | 40 | 80 | 0 | 0 | 0 | 0 | 0 | 0 | 0 | 0 | 100 | 100 | 0 |  |  | 0 | 0
| XKDT-Y 3x1x150 20/12 | Brugg XKDT-Y 3x1x150 20/12kV Erdeverl. | km | 1 | 0 | 0 | 0.124 | 0.117 | 0.254 | 0 | 0.664 | 0.208 | 0.254 | 0 | 0 | 390 | 0 | 1 | 0 | Cu | 250 | 40 | 90 | 0 | 0 | 0 | 0 | 0 | 0 | 0 | 0 | 100 | 100 | 0 |  |  | 0 | 0
| XKDT-FT 3x1x95 20/12 | Brugg XKDT-F 3x1x95 20/12 kV Erdverl. | km | 1 | 0 | 0 | 0.193 | 0.125 | 0.217 | 0 | 0.896 | 0.328 | 0.217 | 0 | 0 | 298 | 0 | 1 | 0 | Cu | 250 | 40 | 90 | 0 | 0 | 0 | 0 | 0 | 0 | 0 | 0 | 100 | 100 | 0 |  |  | 0 | 0
| XKT 3x1x240 20/12 | Brugg XKT-F 3x1x240 20/12 kV Erdverl. | km | 1 | 0 | 0 | 0.0754 | 0.108 | 0.35 | 0 | 0.603 | 0.275 | 0.35 | 0 | 0 | 485 | 0 | 1 | 0 | Cu | 250 | 40 | 90 | 0 | 0 | 0 | 0 | 0 | 0 | 0 | 0 | 100 | 100 | 0 |  |  | 0 | 0
| XKT 3x1x150 20/12 | Brugg XKT-F 3x1x150 20/12 kV Erdverl. | km | 1 | 0 | 0 | 0.124 | 0.116 | 0.278 | 0 | 0.661 | 0.279 | 0.278 | 0 | 0 | 375 | 0 | 1 | 0 | Cu | 250 | 40 | 90 | 0 | 0 | 0 | 0 | 0 | 0 | 0 | 0 | 100 | 100 | 0 |  |  | 0 | 0
| XKT 3x1x95 20/12 | Brugg XKT-F 3x1x95 20/12 kV Erdverl. | km | 1 | 0 | 0 | 0.193 | 0.122 | 0.237 | 0 | 0.89 | 0.402 | 0.237 | 0 | 0 | 300 | 0 | 1 | 0 | Cu | 250 | 40 | 90 | 0 | 0 | 0 | 0 | 0 | 0 | 0 | 0 | 100 | 100 | 0 |  |  | 0 | 0
| XKT-FT 3x(1x300) 20/12 | XKT1x300 20/12kV DLRN | km | 1 | 0 | 0 | 0.06 | 0.183 | 0.36 | 0 | 0.554 | 0.25 | 0.36 | 0 | 0 | 645 | 0 | 1 | 0 | Cu | 160 | 40 | 80 | 0 | 0 | 0 | 0 | 0 | 0 | 0 | 0 | 100 | 100 | 0 |  |  | 0 | 0
| XKT-FT 3x1x185 20/12 | Brugg XKT-F 3x1x185 20/12 kV Erdverl. | km | 1 | 0 | 0 | 0.0991 | 0.111 | 0.306 | 0 | 0.631 | 0.28 | 0.306 | 0 | 0 | 425 | 0 | 1 | 0 | Cu | 250 | 40 | 90 | 0 | 0 | 0 | 0 | 0 | 0 | 0 | 0 | 100 | 100 | 0 |  |  | 0 | 0
| XKDT-YT 3x1x95 20/12 | XKT-??3x1x95 20/12kV LRN | km | 1 | 0 | 0 | 0.194 | 0.131 | 0.23 | 0 | 0.952 | 1.47 | 0.23 | 0 | 0 | 300 | 0 | 1 | 0 | Cu | 160 | 40 | 80 | 0 | 0 | 0 | 0 | 0 | 0 | 0 | 0 | 100 | 100 | 0 |  |  | 0 | 0
| XKT-FT 3x1x300 20/12 | XKT1x300 20/12kV DLRN | km | 1 | 0 | 0 | 0.06 | 0.183 | 0.36 | 0 | 0.554 | 0.25 | 0.36 | 0 | 0 | 645 | 0 | 1 | 0 | Cu | 160 | 40 | 80 | 0 | 0 | 0 | 0 | 0 | 0 | 0 | 0 | 100 | 100 | 0 |  |  | 0 | 0
| XKDT-YT 3x1x300 20/12 | XKT1x300 20/12kV DLRN | km | 1 | 0 | 0 | 0.06 | 0.183 | 0.36 | 0 | 0.554 | 0.25 | 0.36 | 0 | 0 | 645 | 0 | 1 | 0 | Cu | 160 | 40 | 80 | 0 | 0 | 0 | 0 | 0 | 0 | 0 | 0 | 100 | 100 | 0 |  |  | 0 | 0

## CH_10kV
ID | Typ | Beschreibung | Länge | Kabel | Freileitung | Asym.Pi | R(1) | X(1) | C(1) | G(1) | R(0) | X(0) | C(0) | Irmax(hoch) | Irmax(mit) | Irmax(hoch) | Iermax | Reduktion | Q | Material | KS-end-Temp | Betr Temp | Max Betr. Temp | P1(1) | Q1(1) | P2(1) | Q2(1) | P1(0) | Q1(0) | P2(0) | Q2(0) | Shunt 1 aktiv | Shunt 2 aktiv | Schaltbar | Frequ.-Abh. | Zuverlässigkeit | Zuv | Zuv-Typen
1 | XKT1x25 10/6kV EN |  | km | 0 | 0 | 0 | 0.713 | 0.261 | 0.23 | 0 | 0 | 0 | 0.23 | 0 | 0 | 170 | 0 | 1 | 0 | Cu | 160 | 40 | 80 | 0 | 0 | 0 | 0 | 0 | 0 | 0 | 0 | 100 | 100 | 0 |  |  | 0 | 0
2 | XKT1x25 10/6kV LRN |  | km | 0 | 0 | 0 | 0.713 | 0.261 | 0.23 | 0 | 0 | 0 | 0.23 | 0 | 0 | 165 | 0 | 1 | 0 | Cu | 160 | 40 | 80 | 0 | 0 | 0 | 0 | 0 | 0 | 0 | 0 | 100 | 100 | 0 |  |  | 0 | 0
3 | XKT1x25 10/6kV LFN |  | km | 0 | 0 | 0 | 0.713 | 0.261 | 0.23 | 0 | 0 | 0 | 0.23 | 0 | 0 | 180 | 0 | 1 | 0 | Cu | 160 | 40 | 80 | 0 | 0 | 0 | 0 | 0 | 0 | 0 | 0 | 100 | 100 | 0 |  |  | 0 | 0
4 | XKT1x35 10/6kV EN |  | km | 0 | 0 | 0 | 0.515 | 0.251 | 0.25 | 0 | 0 | 0 | 0.25 | 0 | 0 | 205 | 0 | 1 | 0 | Cu | 160 | 40 | 80 | 0 | 0 | 0 | 0 | 0 | 0 | 0 | 0 | 100 | 100 | 0 |  |  | 0 | 0
5 | XKT1x35 10/6kV LRN |  | km | 0 | 0 | 0 | 0.515 | 0.251 | 0.25 | 0 | 0 | 0 | 0.25 | 0 | 0 | 200 | 0 | 1 | 0 | Cu | 160 | 40 | 80 | 0 | 0 | 0 | 0 | 0 | 0 | 0 | 0 | 100 | 100 | 0 |  |  | 0 | 0
6 | XKT1x35 10/6kV LFN |  | km | 0 | 0 | 0 | 0.515 | 0.251 | 0.25 | 0 | 0 | 0 | 0.25 | 0 | 0 | 215 | 0 | 1 | 0 | Cu | 160 | 40 | 80 | 0 | 0 | 0 | 0 | 0 | 0 | 0 | 0 | 100 | 100 | 0 |  |  | 0 | 0
7 | XKT1x50 10/6kV EN |  | km | 0 | 0 | 0 | 0.38 | 0.241 | 0.28 | 0 | 0 | 0 | 0.28 | 0 | 0 | 240 | 0 | 1 | 0 | Cu | 160 | 40 | 80 | 0 | 0 | 0 | 0 | 0 | 0 | 0 | 0 | 100 | 100 | 0 |  |  | 0 | 0
8 | XKT1x50 10/6kV LRN |  | km | 0 | 0 | 0 | 0.38 | 0.241 | 0.28 | 0 | 0 | 0 | 0.28 | 0 | 0 | 235 | 0 | 1 | 0 | Cu | 160 | 40 | 80 | 0 | 0 | 0 | 0 | 0 | 0 | 0 | 0 | 100 | 100 | 0 |  |  | 0 | 0
9 | XKT1x50 10/6kV LFN |  | km | 0 | 0 | 0 | 0.38 | 0.241 | 0.28 | 0 | 0 | 0 | 0.28 | 0 | 0 | 255 | 0 | 1 | 0 | Cu | 160 | 40 | 80 | 0 | 0 | 0 | 0 | 0 | 0 | 0 | 0 | 100 | 100 | 0 |  |  | 0 | 0
10 | XKT1x70 10/6kV EN |  | km | 0 | 0 | 0 | 0.262 | 0.229 | 0.31 | 0 | 0 | 0 | 0.31 | 0 | 0 | 290 | 0 | 1 | 0 | Cu | 160 | 40 | 80 | 0 | 0 | 0 | 0 | 0 | 0 | 0 | 0 | 100 | 100 | 0 |  |  | 0 | 0
11 | XKT1x70 10/6kV LRN |  | km | 0 | 0 | 0 | 0.262 | 0.229 | 0.31 | 0 | 0 | 0 | 0.31 | 0 | 0 | 290 | 0 | 1 | 0 | Cu | 160 | 40 | 80 | 0 | 0 | 0 | 0 | 0 | 0 | 0 | 0 | 100 | 100 | 0 |  |  | 0 | 0
12 | XKT1x70 10/6kV LFN |  | km | 0 | 0 | 0 | 0.262 | 0.229 | 0.31 | 0 | 0 | 0 | 0.31 | 0 | 0 | 320 | 0 | 1 | 0 | Cu | 160 | 40 | 80 | 0 | 0 | 0 | 0 | 0 | 0 | 0 | 0 | 100 | 100 | 0 |  |  | 0 | 0
13 | XKT1x95 10/6kV EN |  | km | 0 | 0 | 0 | 0.189 | 0.219 | 0.36 | 0 | 0 | 0 | 0.36 | 0 | 0 | 355 | 0 | 1 | 0 | Cu | 160 | 40 | 80 | 0 | 0 | 0 | 0 | 0 | 0 | 0 | 0 | 100 | 100 | 0 |  |  | 0 | 0
14 | XKT1x95 10/6kV LRN |  | km | 0 | 0 | 0 | 0.189 | 0.219 | 0.36 | 0 | 0 | 0 | 0.36 | 0 | 0 | 350 | 0 | 1 | 0 | Cu | 160 | 40 | 80 | 0 | 0 | 0 | 0 | 0 | 0 | 0 | 0 | 100 | 100 | 0 |  |  | 0 | 0
15 | XKT1x95 10/6kV LFN |  | km | 0 | 0 | 0 | 0.189 | 0.219 | 0.36 | 0 | 0 | 0 | 0.36 | 0 | 0 | 410 | 0 | 1 | 0 | Cu | 160 | 40 | 80 | 0 | 0 | 0 | 0 | 0 | 0 | 0 | 0 | 100 | 100 | 0 |  |  | 0 | 0
16 | XKT1x120 10/6kV EN |  | km | 0 | 0 | 0 | 0.151 | 0.212 | 0.39 | 0 | 0 | 0 | 0.39 | 0 | 0 | 390 | 0 | 1 | 0 | Cu | 160 | 40 | 80 | 0 | 0 | 0 | 0 | 0 | 0 | 0 | 0 | 100 | 100 | 0 |  |  | 0 | 0
17 | XKT1x120 10/6kV LRN |  | km | 0 | 0 | 0 | 0.151 | 0.212 | 0.39 | 0 | 0 | 0 | 0.39 | 0 | 0 | 400 | 0 | 1 | 0 | Cu | 160 | 40 | 80 | 0 | 0 | 0 | 0 | 0 | 0 | 0 | 0 | 100 | 100 | 0 |  |  | 0 | 0
18 | XKT1x120 10/6kV LFN |  | km | 0 | 0 | 0 | 0.151 | 0.212 | 0.39 | 0 | 0 | 0 | 0.39 | 0 | 0 | 460 | 0 | 1 | 0 | Cu | 160 | 40 | 80 | 0 | 0 | 0 | 0 | 0 | 0 | 0 | 0 | 100 | 100 | 0 |  |  | 0 | 0
19 | XKT1x150 10/6kV EN |  | km | 0 | 0 | 0 | 0.123 | 0.205 | 0.42 | 0 | 0 | 0 | 0.42 | 0 | 0 | 440 | 0 | 1 | 0 | Cu | 160 | 40 | 80 | 0 | 0 | 0 | 0 | 0 | 0 | 0 | 0 | 100 | 100 | 0 |  |  | 0 | 0
20 | XKT1x150 10/6kV LRN |  | km | 0 | 0 | 0 | 0.123 | 0.205 | 0.42 | 0 | 0 | 0 | 0.42 | 0 | 0 | 450 | 0 | 1 | 0 | Cu | 160 | 40 | 80 | 0 | 0 | 0 | 0 | 0 | 0 | 0 | 0 | 100 | 100 | 0 |  |  | 0 | 0
21 | XKT1x150 10/6kV LFN |  | km | 0 | 0 | 0 | 0.123 | 0.205 | 0.42 | 0 | 0 | 0 | 0.42 | 0 | 0 | 520 | 0 | 1 | 0 | Cu | 160 | 40 | 80 | 0 | 0 | 0 | 0 | 0 | 0 | 0 | 0 | 100 | 100 | 0 |  |  | 0 | 0
22 | XKT1x185 10/6kV EN |  | km | 0 | 0 | 0 | 0.098 | 0.198 | 0.47 | 0 | 0 | 0 | 0.47 | 0 | 0 | 505 | 0 | 1 | 0 | Cu | 160 | 40 | 80 | 0 | 0 | 0 | 0 | 0 | 0 | 0 | 0 | 100 | 100 | 0 |  |  | 0 | 0
23 | XKT1x185 10/6kV LRN |  | km | 0 | 0 | 0 | 0.098 | 0.198 | 0.47 | 0 | 0 | 0 | 0.47 | 0 | 0 | 505 | 0 | 1 | 0 | Cu | 160 | 40 | 80 | 0 | 0 | 0 | 0 | 0 | 0 | 0 | 0 | 100 | 100 | 0 |  |  | 0 | 0
24 | XKT1x185 10/6kV LFN |  | km | 0 | 0 | 0 | 0.098 | 0.198 | 0.47 | 0 | 0 | 0 | 0.47 | 0 | 0 | 620 | 0 | 1 | 0 | Cu | 160 | 40 | 80 | 0 | 0 | 0 | 0 | 0 | 0 | 0 | 0 | 100 | 100 | 0 |  |  | 0 | 0
25 | XKT1x240 10/6kV EN |  | km | 0 | 0 | 0 | 0.075 | 0.189 | 0.53 | 0 | 0.208 | 1.8 | 0.53 | 0 | 0 | 570 | 0 | 1 | 0 | Cu | 160 | 40 | 80 | 0 | 0 | 0 | 0 | 0 | 0 | 0 | 0 | 100 | 100 | 0 |  |  | 0 | 0
26 | XKT1x240 10/6kV LRN |  | km | 0 | 0 | 0 | 0.075 | 0.189 | 0.53 | 0 | 0.208 | 1.8 | 0.53 | 0 | 0 | 575 | 0 | 1 | 0 | Cu | 160 | 40 | 80 | 0 | 0 | 0 | 0 | 0 | 0 | 0 | 0 | 100 | 100 | 0 |  |  | 0 | 0
27 | XKT1x240 10/6kV LFN |  | km | 0 | 0 | 0 | 0.075 | 0.189 | 0.53 | 0 | 0.208 | 1.9 | 0.53 | 0 | 0 | 720 | 0 | 1 | 0 | Cu | 160 | 40 | 80 | 0 | 0 | 0 | 0 | 0 | 0 | 0 | 0 | 100 | 100 | 0 |  |  | 0 | 0
28 | XKT1x300 10/6kV EN |  | km | 0 | 0 | 0 | 0.061 | 0.183 | 0.58 | 0 | 0.19 | 1.8 | 0.58 | 0 | 0 | 630 | 0 | 1 | 0 | Cu | 160 | 40 | 80 | 0 | 0 | 0 | 0 | 0 | 0 | 0 | 0 | 100 | 100 | 0 |  |  | 0 | 0
29 | XKT1x300 10/6kV LRN |  | km | 0 | 0 | 0 | 0.061 | 0.183 | 0.58 | 0 | 0.19 | 1.8 | 0.58 | 0 | 0 | 645 | 0 | 1 | 0 | Cu | 160 | 40 | 80 | 0 | 0 | 0 | 0 | 0 | 0 | 0 | 0 | 100 | 100 | 0 |  |  | 0 | 0
30 | XKT1x300 10/6kV LFN |  | km | 0 | 0 | 0 | 0.061 | 0.183 | 0.58 | 0 | 0.19 | 1.9 | 0.58 | 0 | 0 | 835 | 0 | 1 | 0 | Cu | 160 | 40 | 80 | 0 | 0 | 0 | 0 | 0 | 0 | 0 | 0 | 100 | 100 | 0 |  |  | 0 | 0
31 | XKT1x400 10/6kV EN |  | km | 0 | 0 | 0 | 0.048 | 0.174 | 0.65 | 0 | 0.173 | 1.8 | 0.65 | 0 | 0 | 710 | 0 | 1 | 0 | Cu | 160 | 40 | 80 | 0 | 0 | 0 | 0 | 0 | 0 | 0 | 0 | 100 | 100 | 0 |  |  | 0 | 0
32 | XKT1x400 10/6kV LRN |  | km | 0 | 0 | 0 | 0.048 | 0.174 | 0.65 | 0 | 0.173 | 1.8 | 0.65 | 0 | 0 | 730 | 0 | 1 | 0 | Cu | 160 | 40 | 80 | 0 | 0 | 0 | 0 | 0 | 0 | 0 | 0 | 100 | 100 | 0 |  |  | 0 | 0
33 | XKT1x400 10/6kV LFN |  | km | 0 | 0 | 0 | 0.048 | 0.174 | 0.65 | 0 | 0.173 | 1.9 | 0.65 | 0 | 0 | 985 | 0 | 1 | 0 | Cu | 160 | 40 | 80 | 0 | 0 | 0 | 0 | 0 | 0 | 0 | 0 | 100 | 100 | 0 |  |  | 0 | 0
34 | XKT1x500 10/6kV EN |  | km | 0 | 0 | 0 | 0.039 | 0.166 | 0.74 | 0 | 0.164 | 1.8 | 0.74 | 0 | 0 | 795 | 0 | 1 | 0 | Cu | 160 | 40 | 80 | 0 | 0 | 0 | 0 | 0 | 0 | 0 | 0 | 100 | 100 | 0 |  |  | 0 | 0
35 | XKT1x500 10/6kV LRN |  | km | 0 | 0 | 0 | 0.039 | 0.166 | 0.74 | 0 | 0.164 | 1.8 | 0.74 | 0 | 0 | 810 | 0 | 1 | 0 | Cu | 160 | 40 | 80 | 0 | 0 | 0 | 0 | 0 | 0 | 0 | 0 | 100 | 100 | 0 |  |  | 0 | 0
36 | XKT1x500 10/6kV LFN |  | km | 0 | 0 | 0 | 0.039 | 0.166 | 0.74 | 0 | 0.164 | 1.8 | 0.74 | 0 | 0 | 1135 | 0 | 1 | 0 | Cu | 160 | 40 | 80 | 0 | 0 | 0 | 0 | 0 | 0 | 0 | 0 | 100 | 100 | 0 |  |  | 0 | 0
37 | XKT1x630 10/6kV EN |  | km | 0 | 0 | 0 | 0.031 | 0.159 | 0.82 | 0 | 0.156 | 1.8 | 0.82 | 0 | 0 | 890 | 0 | 1 | 0 | Cu | 160 | 40 | 80 | 0 | 0 | 0 | 0 | 0 | 0 | 0 | 0 | 100 | 100 | 0 |  |  | 0 | 0
38 | XKT1x630 10/6kV LRN |  | km | 0 | 0 | 0 | 0.031 | 0.159 | 0.82 | 0 | 0.156 | 1.8 | 0.82 | 0 | 0 | 910 | 0 | 1 | 0 | Cu | 160 | 40 | 80 | 0 | 0 | 0 | 0 | 0 | 0 | 0 | 0 | 100 | 100 | 0 |  |  | 0 | 0
39 | XKT1x630 10/6kV LFN |  | km | 0 | 0 | 0 | 0.031 | 0.159 | 0.82 | 0 | 0.156 | 1.8 | 0.82 | 0 | 0 | 1325 | 0 | 1 | 0 | Cu | 160 | 40 | 80 | 0 | 0 | 0 | 0 | 0 | 0 | 0 | 0 | 100 | 100 | 0 |  |  | 0 | 0
40 | XKT1x240 10/6kV DEN |  | km | 0 | 0 | 0 | 0.075 | 0.189 | 0.53 | 0 | 0.571 | 0.25 | 0.53 | 0 | 0 | 570 | 0 | 1 | 0 | Cu | 160 | 40 | 80 | 0 | 0 | 0 | 0 | 0 | 0 | 0 | 0 | 100 | 100 | 0 |  |  | 0 | 0
41 | XKT1x240 10/6kV DLRN |  | km | 0 | 0 | 0 | 0.075 | 0.189 | 0.53 | 0 | 0.571 | 0.25 | 0.53 | 0 | 0 | 575 | 0 | 1 | 0 | Cu | 160 | 40 | 80 | 0 | 0 | 0 | 0 | 0 | 0 | 0 | 0 | 100 | 100 | 0 |  |  | 0 | 0
42 | XKT1x240 10/6kV DLFN |  | km | 0 | 0 | 0 | 0.075 | 0.189 | 0.53 | 0 | 0.571 | 0.25 | 0.53 | 0 | 0 | 720 | 0 | 1 | 0 | Cu | 160 | 40 | 80 | 0 | 0 | 0 | 0 | 0 | 0 | 0 | 0 | 100 | 100 | 0 |  |  | 0 | 0
43 | XKT1x300 10/6kV DEN |  | km | 0 | 0 | 0 | 0.061 | 0.183 | 0.58 | 0 | 0.554 | 0.25 | 0.58 | 0 | 0 | 630 | 0 | 1 | 0 | Cu | 160 | 40 | 80 | 0 | 0 | 0 | 0 | 0 | 0 | 0 | 0 | 100 | 100 | 0 |  |  | 0 | 0
44 | XKT1x300 10/6kV DLRN |  | km | 0 | 0 | 0 | 0.061 | 0.183 | 0.58 | 0 | 0.554 | 0.25 | 0.58 | 0 | 0 | 645 | 0 | 1 | 0 | Cu | 160 | 40 | 80 | 0 | 0 | 0 | 0 | 0 | 0 | 0 | 0 | 100 | 100 | 0 |  |  | 0 | 0
45 | XKT1x300 10/6kV DLFN |  | km | 0 | 0 | 0 | 0.061 | 0.183 | 0.58 | 0 | 0.554 | 0.25 | 0.58 | 0 | 0 | 835 | 0 | 1 | 0 | Cu | 160 | 40 | 80 | 0 | 0 | 0 | 0 | 0 | 0 | 0 | 0 | 100 | 100 | 0 |  |  | 0 | 0
46 | XKT1x400 10/6kV DEN |  | km | 0 | 0 | 0 | 0.048 | 0.174 | 0.65 | 0 | 0.415 | 0.15 | 0.65 | 0 | 0 | 710 | 0 | 1 | 0 | Cu | 160 | 40 | 80 | 0 | 0 | 0 | 0 | 0 | 0 | 0 | 0 | 100 | 100 | 0 |  |  | 0 | 0
47 | XKT1x400 10/6kV DLRN |  | km | 0 | 0 | 0 | 0.048 | 0.174 | 0.65 | 0 | 0.415 | 0.15 | 0.65 | 0 | 0 | 730 | 0 | 1 | 0 | Cu | 160 | 40 | 80 | 0 | 0 | 0 | 0 | 0 | 0 | 0 | 0 | 100 | 100 | 0 |  |  | 0 | 0
48 | XKT1x400 10/6kV DLFN |  | km | 0 | 0 | 0 | 0.048 | 0.174 | 0.65 | 0 | 0.415 | 0.15 | 0.65 | 0 | 0 | 985 | 0 | 1 | 0 | Cu | 160 | 40 | 80 | 0 | 0 | 0 | 0 | 0 | 0 | 0 | 0 | 100 | 100 | 0 |  |  | 0 | 0
49 | XKT1x500 10/6kV DEN |  | km | 0 | 0 | 0 | 0.039 | 0.166 | 0.74 | 0 | 0.407 | 0.15 | 0.74 | 0 | 0 | 795 | 0 | 1 | 0 | Cu | 160 | 40 | 80 | 0 | 0 | 0 | 0 | 0 | 0 | 0 | 0 | 100 | 100 | 0 |  |  | 0 | 0
50 | XKT1x500 10/6kV DLRN |  | km | 0 | 0 | 0 | 0.039 | 0.166 | 0.74 | 0 | 0.407 | 0.15 | 0.74 | 0 | 0 | 810 | 0 | 1 | 0 | Cu | 160 | 40 | 80 | 0 | 0 | 0 | 0 | 0 | 0 | 0 | 0 | 100 | 100 | 0 |  |  | 0 | 0
51 | XKT1x500 10/6kV DLFN |  | km | 0 | 0 | 0 | 0.039 | 0.166 | 0.74 | 0 | 0.407 | 0.15 | 0.74 | 0 | 0 | 1135 | 0 | 1 | 0 | Cu | 160 | 40 | 80 | 0 | 0 | 0 | 0 | 0 | 0 | 0 | 0 | 100 | 100 | 0 |  |  | 0 | 0
52 | XKT1x630 10/6kV DEN |  | km | 0 | 0 | 0 | 0.031 | 0.159 | 0.82 | 0 | 0.303 | 0.1 | 0.82 | 0 | 0 | 890 | 0 | 1 | 0 | Cu | 160 | 40 | 80 | 0 | 0 | 0 | 0 | 0 | 0 | 0 | 0 | 100 | 100 | 0 |  |  | 0 | 0
53 | XKT1x630 10/6kV DLRN |  | km | 0 | 0 | 0 | 0.031 | 0.159 | 0.82 | 0 | 0.303 | 0.1 | 0.82 | 0 | 0 | 910 | 0 | 1 | 0 | Cu | 160 | 40 | 80 | 0 | 0 | 0 | 0 | 0 | 0 | 0 | 0 | 100 | 100 | 0 |  |  | 0 | 0
54 | XKT1x630 10/6kV DLFN |  | km | 0 | 0 | 0 | 0.031 | 0.159 | 0.82 | 0 | 0.303 | 0.1 | 0.82 | 0 | 0 | 1325 | 0 | 1 | 0 | Cu | 160 | 40 | 80 | 0 | 0 | 0 | 0 | 0 | 0 | 0 | 0 | 100 | 100 | 0 |  |  | 0 | 0
55 | GKT1x25 10/6kV EN |  | km | 0 | 0 | 0 | 0.713 | 0.261 | 0.27 | 0 | 0 | 0 | 0.27 | 0 | 0 | 170 | 0 | 1 | 0 | Cu | 160 | 40 | 80 | 0 | 0 | 0 | 0 | 0 | 0 | 0 | 0 | 100 | 100 | 0 |  |  | 0 | 0
56 | GKT1x25 10/6kV LRN |  | km | 0 | 0 | 0 | 0.713 | 0.261 | 0.27 | 0 | 0 | 0 | 0.27 | 0 | 0 | 165 | 0 | 1 | 0 | Cu | 160 | 40 | 80 | 0 | 0 | 0 | 0 | 0 | 0 | 0 | 0 | 100 | 100 | 0 |  |  | 0 | 0
57 | GKT1x25 10/6kV LFN |  | km | 0 | 0 | 0 | 0.713 | 0.261 | 0.27 | 0 | 0 | 0 | 0.27 | 0 | 0 | 180 | 0 | 1 | 0 | Cu | 160 | 40 | 80 | 0 | 0 | 0 | 0 | 0 | 0 | 0 | 0 | 100 | 100 | 0 |  |  | 0 | 0
58 | GKT1x35 10/6kV EN |  | km | 0 | 0 | 0 | 0.515 | 0.251 | 0.29 | 0 | 0 | 0 | 0.29 | 0 | 0 | 205 | 0 | 1 | 0 | Cu | 160 | 40 | 80 | 0 | 0 | 0 | 0 | 0 | 0 | 0 | 0 | 100 | 100 | 0 |  |  | 0 | 0
59 | GKT1x35 10/6kV LRN |  | km | 0 | 0 | 0 | 0.515 | 0.251 | 0.29 | 0 | 0 | 0 | 0.29 | 0 | 0 | 200 | 0 | 1 | 0 | Cu | 160 | 40 | 80 | 0 | 0 | 0 | 0 | 0 | 0 | 0 | 0 | 100 | 100 | 0 |  |  | 0 | 0
60 | GKT1x35 10/6kV LFN |  | km | 0 | 0 | 0 | 0.515 | 0.251 | 0.29 | 0 | 0 | 0 | 0.29 | 0 | 0 | 215 | 0 | 1 | 0 | Cu | 160 | 40 | 80 | 0 | 0 | 0 | 0 | 0 | 0 | 0 | 0 | 100 | 100 | 0 |  |  | 0 | 0
61 | GKT1x50 10/16kV EN |  | km | 0 | 0 | 0 | 0.38 | 0.241 | 0.33 | 0 | 0 | 0 | 0.33 | 0 | 0 | 240 | 0 | 1 | 0 | Cu | 160 | 40 | 80 | 0 | 0 | 0 | 0 | 0 | 0 | 0 | 0 | 100 | 100 | 0 |  |  | 0 | 0
62 | GKT1x50 10/16kV LRN |  | km | 0 | 0 | 0 | 0.38 | 0.241 | 0.33 | 0 | 0 | 0 | 0.33 | 0 | 0 | 235 | 0 | 1 | 0 | Cu | 160 | 40 | 80 | 0 | 0 | 0 | 0 | 0 | 0 | 0 | 0 | 100 | 100 | 0 |  |  | 0 | 0
63 | GKT1x50 10/16kV LFN |  | km | 0 | 0 | 0 | 0.38 | 0.241 | 0.33 | 0 | 0 | 0 | 0.33 | 0 | 0 | 255 | 0 | 1 | 0 | Cu | 160 | 40 | 80 | 0 | 0 | 0 | 0 | 0 | 0 | 0 | 0 | 100 | 100 | 0 |  |  | 0 | 0
64 | GKT1x70 10/6kV EN |  | km | 0 | 0 | 0 | 0.262 | 0.229 | 0.36 | 0 | 0 | 0 | 0.36 | 0 | 0 | 290 | 0 | 1 | 0 | Cu | 160 | 40 | 80 | 0 | 0 | 0 | 0 | 0 | 0 | 0 | 0 | 100 | 100 | 0 |  |  | 0 | 0
65 | GKT1x70 10/6kV LRN |  | km | 0 | 0 | 0 | 0.262 | 0.229 | 0.36 | 0 | 0 | 0 | 0.36 | 0 | 0 | 290 | 0 | 1 | 0 | Cu | 160 | 40 | 80 | 0 | 0 | 0 | 0 | 0 | 0 | 0 | 0 | 100 | 100 | 0 |  |  | 0 | 0
66 | GKT1x70 10/6kV LFN |  | km | 0 | 0 | 0 | 0.262 | 0.229 | 0.36 | 0 | 0 | 0 | 0.36 | 0 | 0 | 320 | 0 | 1 | 0 | Cu | 160 | 40 | 80 | 0 | 0 | 0 | 0 | 0 | 0 | 0 | 0 | 100 | 100 | 0 |  |  | 0 | 0
67 | GKT1x95 10/6kV EN |  | km | 0 | 0 | 0 | 0.189 | 0.219 | 0.42 | 0 | 0 | 0 | 0.42 | 0 | 0 | 355 | 0 | 1 | 0 | Cu | 160 | 40 | 80 | 0 | 0 | 0 | 0 | 0 | 0 | 0 | 0 | 100 | 100 | 0 |  |  | 0 | 0
68 | GKT1x95 10/6kV LRN |  | km | 0 | 0 | 0 | 0.189 | 0.219 | 0.42 | 0 | 0 | 0 | 0.42 | 0 | 0 | 350 | 0 | 1 | 0 | Cu | 160 | 40 | 80 | 0 | 0 | 0 | 0 | 0 | 0 | 0 | 0 | 100 | 100 | 0 |  |  | 0 | 0
69 | GKT1x95 10/6kV LFN |  | km | 0 | 0 | 0 | 0.189 | 0.219 | 0.42 | 0 | 0 | 0 | 0.42 | 0 | 0 | 410 | 0 | 1 | 0 | Cu | 160 | 40 | 80 | 0 | 0 | 0 | 0 | 0 | 0 | 0 | 0 | 100 | 100 | 0 |  |  | 0 | 0
70 | GKT1x120 10/6kV EN |  | km | 0 | 0 | 0 | 0.151 | 0.212 | 0.46 | 0 | 0 | 0 | 0.46 | 0 | 0 | 390 | 0 | 1 | 0 | Cu | 160 | 40 | 80 | 0 | 0 | 0 | 0 | 0 | 0 | 0 | 0 | 100 | 100 | 0 |  |  | 0 | 0
71 | GKT1x120 10/6kV LRN |  | km | 0 | 0 | 0 | 0.151 | 0.212 | 0.46 | 0 | 0 | 0 | 0.46 | 0 | 0 | 400 | 0 | 1 | 0 | Cu | 160 | 40 | 80 | 0 | 0 | 0 | 0 | 0 | 0 | 0 | 0 | 100 | 100 | 0 |  |  | 0 | 0
72 | GKT1x120 10/6kV LFN |  | km | 0 | 0 | 0 | 0.151 | 0.212 | 0.46 | 0 | 0 | 0 | 0.46 | 0 | 0 | 460 | 0 | 1 | 0 | Cu | 160 | 40 | 80 | 0 | 0 | 0 | 0 | 0 | 0 | 0 | 0 | 100 | 100 | 0 |  |  | 0 | 0
73 | GKT1x150 10/6kV EN |  | km | 0 | 0 | 0 | 0.123 | 0.205 | 0.49 | 0 | 0 | 0 | 0.49 | 0 | 0 | 440 | 0 | 1 | 0 | Cu | 160 | 40 | 80 | 0 | 0 | 0 | 0 | 0 | 0 | 0 | 0 | 100 | 100 | 0 |  |  | 0 | 0
74 | GKT1x150 10/6kV LRN |  | km | 0 | 0 | 0 | 0.123 | 0.205 | 0.49 | 0 | 0 | 0 | 0.49 | 0 | 0 | 450 | 0 | 1 | 0 | Cu | 160 | 40 | 80 | 0 | 0 | 0 | 0 | 0 | 0 | 0 | 0 | 100 | 100 | 0 |  |  | 0 | 0
75 | GKT1x150 10/6kV LFN |  | km | 0 | 0 | 0 | 0.123 | 0.205 | 0.49 | 0 | 0 | 0 | 0.49 | 0 | 0 | 520 | 0 | 1 | 0 | Cu | 160 | 40 | 80 | 0 | 0 | 0 | 0 | 0 | 0 | 0 | 0 | 100 | 100 | 0 |  |  | 0 | 0
76 | GKT1x185 10/6kV EN |  | km | 0 | 0 | 0 | 0.098 | 0.198 | 0.55 | 0 | 0 | 0 | 0.55 | 0 | 0 | 505 | 0 | 1 | 0 | Cu | 160 | 40 | 80 | 0 | 0 | 0 | 0 | 0 | 0 | 0 | 0 | 100 | 100 | 0 |  |  | 0 | 0
77 | GKT1x185 10/6kV LRN |  | km | 0 | 0 | 0 | 0.098 | 0.198 | 0.55 | 0 | 0 | 0 | 0.55 | 0 | 0 | 505 | 0 | 1 | 0 | Cu | 160 | 40 | 80 | 0 | 0 | 0 | 0 | 0 | 0 | 0 | 0 | 100 | 100 | 0 |  |  | 0 | 0
78 | GKT1x185 10/6kV LFN |  | km | 0 | 0 | 0 | 0.098 | 0.198 | 0.55 | 0 | 0 | 0 | 0.55 | 0 | 0 | 620 | 0 | 1 | 0 | Cu | 160 | 40 | 80 | 0 | 0 | 0 | 0 | 0 | 0 | 0 | 0 | 100 | 100 | 0 |  |  | 0 | 0
79 | GKT1x240 10/6kV EN |  | km | 0 | 0 | 0 | 0.074 | 0.18 | 0.6 | 0 | 0.208 | 1.8 | 0.6 | 0 | 0 | 570 | 0 | 1 | 0 | Cu | 160 | 40 | 80 | 0 | 0 | 0 | 0 | 0 | 0 | 0 | 0 | 100 | 100 | 0 |  |  | 0 | 0
80 | GKT1x240 10/6kV LRN |  | km | 0 | 0 | 0 | 0.074 | 0.18 | 0.6 | 0 | 0.208 | 1.8 | 0.6 | 0 | 0 | 575 | 0 | 1 | 0 | Cu | 160 | 40 | 80 | 0 | 0 | 0 | 0 | 0 | 0 | 0 | 0 | 100 | 100 | 0 |  |  | 0 | 0
81 | GKT1x240 10/6kV LFN |  | km | 0 | 0 | 0 | 0.074 | 0.18 | 0.6 | 0 | 0.208 | 1.9 | 0.6 | 0 | 0 | 720 | 0 | 1 | 0 | Cu | 160 | 40 | 80 | 0 | 0 | 0 | 0 | 0 | 0 | 0 | 0 | 100 | 100 | 0 |  |  | 0 | 0
82 | GKT1x300 10/6kV EN |  | km | 0 | 0 | 0 | 0.06 | 0.18 | 0.6 | 0 | 0.19 | 1.8 | 0.6 | 0 | 0 | 630 | 0 | 1 | 0 | Cu | 160 | 40 | 80 | 0 | 0 | 0 | 0 | 0 | 0 | 0 | 0 | 100 | 100 | 0 |  |  | 0 | 0
83 | GKT1x300 10/6kV LRN |  | km | 0 | 0 | 0 | 0.06 | 0.18 | 0.6 | 0 | 0.19 | 1.8 | 0.6 | 0 | 0 | 645 | 0 | 1 | 0 | Cu | 160 | 40 | 80 | 0 | 0 | 0 | 0 | 0 | 0 | 0 | 0 | 100 | 100 | 0 |  |  | 0 | 0
84 | GKT1x300 10/6kV LFN |  | km | 0 | 0 | 0 | 0.06 | 0.18 | 0.6 | 0 | 0.19 | 1.9 | 0.6 | 0 | 0 | 835 | 0 | 1 | 0 | Cu | 160 | 40 | 80 | 0 | 0 | 0 | 0 | 0 | 0 | 0 | 0 | 100 | 100 | 0 |  |  | 0 | 0
85 | GKT1x400 10/6kV EN |  | km | 0 | 0 | 0 | 0.048 | 0.17 | 0.7 | 0 | 0.173 | 1.8 | 0.7 | 0 | 0 | 710 | 0 | 1 | 0 | Cu | 160 | 40 | 80 | 0 | 0 | 0 | 0 | 0 | 0 | 0 | 0 | 100 | 100 | 0 |  |  | 0 | 0
86 | GKT1x400 10/6kV LRN |  | km | 0 | 0 | 0 | 0.048 | 0.17 | 0.7 | 0 | 0.173 | 1.8 | 0.7 | 0 | 0 | 730 | 0 | 1 | 0 | Cu | 160 | 40 | 80 | 0 | 0 | 0 | 0 | 0 | 0 | 0 | 0 | 100 | 100 | 0 |  |  | 0 | 0
87 | GKT1x400 10/6kV LFN |  | km | 0 | 0 | 0 | 0.048 | 0.17 | 0.7 | 0 | 0.173 | 1.9 | 0.7 | 0 | 0 | 985 | 0 | 1 | 0 | Cu | 160 | 40 | 80 | 0 | 0 | 0 | 0 | 0 | 0 | 0 | 0 | 100 | 100 | 0 |  |  | 0 | 0
88 | GKT1x500 10/6kV EN |  | km | 0 | 0 | 0 | 0.038 | 0.16 | 0.8 | 0 | 0.164 | 1.8 | 0.8 | 0 | 0 | 795 | 0 | 1 | 0 | Cu | 160 | 40 | 80 | 0 | 0 | 0 | 0 | 0 | 0 | 0 | 0 | 100 | 100 | 0 |  |  | 0 | 0
89 | GKT1x500 10/6kV LRN |  | km | 0 | 0 | 0 | 0.038 | 0.16 | 0.8 | 0 | 0.164 | 1.8 | 0.8 | 0 | 0 | 810 | 0 | 1 | 0 | Cu | 160 | 40 | 80 | 0 | 0 | 0 | 0 | 0 | 0 | 0 | 0 | 100 | 100 | 0 |  |  | 0 | 0
90 | GKT1x500 10/6kV LFN |  | km | 0 | 0 | 0 | 0.038 | 0.16 | 0.8 | 0 | 0.164 | 1.8 | 0.8 | 0 | 0 | 1135 | 0 | 1 | 0 | Cu | 160 | 40 | 80 | 0 | 0 | 0 | 0 | 0 | 0 | 0 | 0 | 100 | 100 | 0 |  |  | 0 | 0
91 | GKT1x630 10/6kV EN |  | km | 0 | 0 | 0 | 0.03 | 0.15 | 0.9 | 0 | 0.156 | 1.8 | 0.9 | 0 | 0 | 890 | 0 | 1 | 0 | Cu | 160 | 40 | 80 | 0 | 0 | 0 | 0 | 0 | 0 | 0 | 0 | 100 | 100 | 0 |  |  | 0 | 0
92 | GKT1x630 10/6kV LRN |  | km | 0 | 0 | 0 | 0.03 | 0.15 | 0.9 | 0 | 0.156 | 1.8 | 0.9 | 0 | 0 | 910 | 0 | 1 | 0 | Cu | 160 | 40 | 80 | 0 | 0 | 0 | 0 | 0 | 0 | 0 | 0 | 100 | 100 | 0 |  |  | 0 | 0
93 | GKT1x630 10/6kV LFN |  | km | 0 | 0 | 0 | 0.03 | 0.15 | 0.9 | 0 | 0.156 | 1.8 | 0.9 | 0 | 0 | 1325 | 0 | 1 | 0 | Cu | 160 | 40 | 80 | 0 | 0 | 0 | 0 | 0 | 0 | 0 | 0 | 100 | 100 | 0 |  |  | 0 | 0
94 | GKT1x240 10/6kV DEN |  | km | 0 | 0 | 0 | 0.074 | 0.18 | 0.6 | 0 | 0.571 | 0.25 | 0.6 | 0 | 0 | 570 | 0 | 1 | 0 | Cu | 160 | 40 | 80 | 0 | 0 | 0 | 0 | 0 | 0 | 0 | 0 | 100 | 100 | 0 |  |  | 0 | 0
95 | GKT1x240 10/6kV DLRN |  | km | 0 | 0 | 0 | 0.074 | 0.18 | 0.6 | 0 | 0.571 | 0.25 | 0.6 | 0 | 0 | 575 | 0 | 1 | 0 | Cu | 160 | 40 | 80 | 0 | 0 | 0 | 0 | 0 | 0 | 0 | 0 | 100 | 100 | 0 |  |  | 0 | 0
96 | GKT1x240 10/6kV DLFN |  | km | 0 | 0 | 0 | 0.074 | 0.18 | 0.6 | 0 | 0.571 | 0.25 | 0.6 | 0 | 0 | 720 | 0 | 1 | 0 | Cu | 160 | 40 | 80 | 0 | 0 | 0 | 0 | 0 | 0 | 0 | 0 | 100 | 100 | 0 |  |  | 0 | 0
97 | GKT1x300 10/6kV DEN |  | km | 0 | 0 | 0 | 0.06 | 0.18 | 0.6 | 0 | 0.554 | 0.25 | 0.6 | 0 | 0 | 630 | 0 | 1 | 0 | Cu | 160 | 40 | 80 | 0 | 0 | 0 | 0 | 0 | 0 | 0 | 0 | 100 | 100 | 0 |  |  | 0 | 0
98 | GKT1x300 10/6kV DLRN |  | km | 0 | 0 | 0 | 0.06 | 0.18 | 0.6 | 0 | 0.554 | 0.25 | 0.6 | 0 | 0 | 645 | 0 | 1 | 0 | Cu | 160 | 40 | 80 | 0 | 0 | 0 | 0 | 0 | 0 | 0 | 0 | 100 | 100 | 0 |  |  | 0 | 0
99 | GKT1x300 10/6kV DLFN |  | km | 0 | 0 | 0 | 0.06 | 0.18 | 0.6 | 0 | 0.554 | 0.25 | 0.6 | 0 | 0 | 835 | 0 | 1 | 0 | Cu | 160 | 40 | 80 | 0 | 0 | 0 | 0 | 0 | 0 | 0 | 0 | 100 | 100 | 0 |  |  | 0 | 0
100 | GKT1x400 10/6kV DEN |  | km | 0 | 0 | 0 | 0.048 | 0.17 | 0.7 | 0 | 0.415 | 0.15 | 0.7 | 0 | 0 | 710 | 0 | 1 | 0 | Cu | 160 | 40 | 80 | 0 | 0 | 0 | 0 | 0 | 0 | 0 | 0 | 100 | 100 | 0 |  |  | 0 | 0
101 | GKT1x400 10/6kV DLRN |  | km | 0 | 0 | 0 | 0.048 | 0.17 | 0.7 | 0 | 0.415 | 0.15 | 0.7 | 0 | 0 | 730 | 0 | 1 | 0 | Cu | 160 | 40 | 80 | 0 | 0 | 0 | 0 | 0 | 0 | 0 | 0 | 100 | 100 | 0 |  |  | 0 | 0
102 | GKT1x400 10/6kV DLFN |  | km | 0 | 0 | 0 | 0.048 | 0.17 | 0.7 | 0 | 0.415 | 0.15 | 0.7 | 0 | 0 | 985 | 0 | 1 | 0 | Cu | 160 | 40 | 80 | 0 | 0 | 0 | 0 | 0 | 0 | 0 | 0 | 100 | 100 | 0 |  |  | 0 | 0
103 | GKT1x500 10/6kV DEN |  | km | 0 | 0 | 0 | 0.038 | 0.16 | 0.8 | 0 | 0.407 | 0.15 | 0.8 | 0 | 0 | 795 | 0 | 1 | 0 | Cu | 160 | 40 | 80 | 0 | 0 | 0 | 0 | 0 | 0 | 0 | 0 | 100 | 100 | 0 |  |  | 0 | 0
104 | GKT1x500 10/6kV DLRN |  | km | 0 | 0 | 0 | 0.038 | 0.16 | 0.8 | 0 | 0.407 | 0.15 | 0.8 | 0 | 0 | 810 | 0 | 1 | 0 | Cu | 160 | 40 | 80 | 0 | 0 | 0 | 0 | 0 | 0 | 0 | 0 | 100 | 100 | 0 |  |  | 0 | 0
105 | GKT1x500 10/6kV DLFN |  | km | 0 | 0 | 0 | 0.038 | 0.16 | 0.8 | 0 | 0.407 | 0.15 | 0.8 | 0 | 0 | 1135 | 0 | 1 | 0 | Cu | 160 | 40 | 80 | 0 | 0 | 0 | 0 | 0 | 0 | 0 | 0 | 100 | 100 | 0 |  |  | 0 | 0
106 | GKT1x630 10/6kV DEN |  | km | 0 | 0 | 0 | 0.03 | 0.15 | 0.9 | 0 | 0.303 | 0.1 | 0.9 | 0 | 0 | 890 | 0 | 1 | 0 | Cu | 160 | 40 | 80 | 0 | 0 | 0 | 0 | 0 | 0 | 0 | 0 | 100 | 100 | 0 |  |  | 0 | 0
107 | GKT1x630 10/6kV DLRN |  | km | 0 | 0 | 0 | 0.03 | 0.15 | 0.9 | 0 | 0.303 | 0.1 | 0.9 | 0 | 0 | 910 | 0 | 1 | 0 | Cu | 160 | 40 | 80 | 0 | 0 | 0 | 0 | 0 | 0 | 0 | 0 | 100 | 100 | 0 |  |  | 0 | 0
108 | GKT1x630 10/6kV DLFN |  | km | 0 | 0 | 0 | 0.03 | 0.15 | 0.9 | 0 | 0.303 | 0.1 | 0.9 | 0 | 0 | 1325 | 0 | 1 | 0 | Cu | 160 | 40 | 80 | 0 | 0 | 0 | 0 | 0 | 0 | 0 | 0 | 100 | 100 | 0 |  |  | 0 | 0
109 | XKT-??3x1x25 10/6kV EN |  | km | 0 | 0 | 0 | 0.728 | 0.151 | 0.23 | 0 | 0 | 0 | 0.23 | 0 | 0 | 150 | 0 | 1 | 0 | Cu | 160 | 40 | 80 | 0 | 0 | 0 | 0 | 0 | 0 | 0 | 0 | 100 | 100 | 0 |  |  | 0 | 0
110 | XKT-??3x1x25 10/6kV LRN |  | km | 0 | 0 | 0 | 0.728 | 0.151 | 0.23 | 0 | 0 | 0 | 0.23 | 0 | 0 | 140 | 0 | 1 | 0 | Cu | 160 | 40 | 80 | 0 | 0 | 0 | 0 | 0 | 0 | 0 | 0 | 100 | 100 | 0 |  |  | 0 | 0
111 | XKT-??3x1x25 10/6kV LFN |  | km | 0 | 0 | 0 | 0.728 | 0.151 | 0.23 | 0 | 0 | 0 | 0.23 | 0 | 0 | 140 | 0 | 1 | 0 | Cu | 160 | 40 | 80 | 0 | 0 | 0 | 0 | 0 | 0 | 0 | 0 | 100 | 100 | 0 |  |  | 0 | 0
112 | XKT-??3x1x35 10/6kV EN |  | km | 0 | 0 | 0 | 0.525 | 0.143 | 0.25 | 0 | 0 | 0 | 0.25 | 0 | 0 | 180 | 0 | 1 | 0 | Cu | 160 | 40 | 80 | 0 | 0 | 0 | 0 | 0 | 0 | 0 | 0 | 100 | 100 | 0 |  |  | 0 | 0
113 | XKT-??3x1x35 10/6kV LRN |  | km | 0 | 0 | 0 | 0.525 | 0.143 | 0.25 | 0 | 0 | 0 | 0.25 | 0 | 0 | 165 | 0 | 1 | 0 | Cu | 160 | 40 | 80 | 0 | 0 | 0 | 0 | 0 | 0 | 0 | 0 | 100 | 100 | 0 |  |  | 0 | 0
114 | XKT-??3x1x35 10/6kV LFN |  | km | 0 | 0 | 0 | 0.525 | 0.143 | 0.25 | 0 | 0 | 0 | 0.25 | 0 | 0 | 170 | 0 | 1 | 0 | Cu | 160 | 40 | 80 | 0 | 0 | 0 | 0 | 0 | 0 | 0 | 0 | 100 | 100 | 0 |  |  | 0 | 0
115 | XKT-??3x1x50 10/6kV EN |  | km | 0 | 0 | 0 | 0.388 | 0.136 | 0.28 | 0 | 1.142 | 1.58 | 0.28 | 0 | 0 | 210 | 0 | 1 | 0 | Cu | 160 | 40 | 80 | 0 | 0 | 0 | 0 | 0 | 0 | 0 | 0 | 100 | 100 | 0 |  |  | 0 | 0
116 | XKT-??3x1x50 10/6kV LRN |  | km | 0 | 0 | 0 | 0.388 | 0.136 | 0.28 | 0 | 1.142 | 1.58 | 0.28 | 0 | 0 | 195 | 0 | 1 | 0 | Cu | 160 | 40 | 80 | 0 | 0 | 0 | 0 | 0 | 0 | 0 | 0 | 100 | 100 | 0 |  |  | 0 | 0
117 | XKT-??3x1x50 10/6kV LFN |  | km | 0 | 0 | 0 | 0.388 | 0.136 | 0.28 | 0 | 1.142 | 1.58 | 0.28 | 0 | 0 | 205 | 0 | 1 | 0 | Cu | 160 | 40 | 80 | 0 | 0 | 0 | 0 | 0 | 0 | 0 | 0 | 100 | 100 | 0 |  |  | 0 | 0
118 | XKT-??3x1x70 10/6kV EN |  | km | 0 | 0 | 0 | 0.269 | 0.128 | 0.31 | 0 | 1.047 | 1.5 | 0.31 | 0 | 0 | 250 | 0 | 1 | 0 | Cu | 160 | 40 | 80 | 0 | 0 | 0 | 0 | 0 | 0 | 0 | 0 | 100 | 100 | 0 |  |  | 0 | 0
119 | XKT-??3x1x70 10/6kV LRN |  | km | 0 | 0 | 0 | 0.269 | 0.128 | 0.31 | 0 | 1.047 | 1.5 | 0.31 | 0 | 0 | 235 | 0 | 1 | 0 | Cu | 160 | 40 | 80 | 0 | 0 | 0 | 0 | 0 | 0 | 0 | 0 | 100 | 100 | 0 |  |  | 0 | 0
120 | XKT-??3x1x70 10/6kV LFN |  | km | 0 | 0 | 0 | 0.269 | 0.128 | 0.31 | 0 | 1.047 | 1.5 | 0.31 | 0 | 0 | 255 | 0 | 1 | 0 | Cu | 160 | 40 | 80 | 0 | 0 | 0 | 0 | 0 | 0 | 0 | 0 | 100 | 100 | 0 |  |  | 0 | 0
121 | XKT-??3x1x95 10/6kV EN |  | km | 0 | 0 | 0 | 0.194 | 0.122 | 0.36 | 0 | 0.952 | 1.47 | 0.36 | 0 | 0 | 300 | 0 | 1 | 0 | Cu | 160 | 40 | 80 | 0 | 0 | 0 | 0 | 0 | 0 | 0 | 0 | 100 | 100 | 0 |  |  | 0 | 0
122 | XKT-??3x1x95 10/6kV LRN |  | km | 0 | 0 | 0 | 0.194 | 0.122 | 0.36 | 0 | 0.952 | 1.47 | 0.36 | 0 | 0 | 285 | 0 | 1 | 0 | Cu | 160 | 40 | 80 | 0 | 0 | 0 | 0 | 0 | 0 | 0 | 0 | 100 | 100 | 0 |  |  | 0 | 0
123 | XKT-??3x1x95 10/6kV LFN |  | km | 0 | 0 | 0 | 0.194 | 0.122 | 0.36 | 0 | 0.952 | 1.47 | 0.36 | 0 | 0 | 310 | 0 | 1 | 0 | Cu | 160 | 40 | 80 | 0 | 0 | 0 | 0 | 0 | 0 | 0 | 0 | 100 | 100 | 0 |  |  | 0 | 0
124 | XKT-??3x1x120 10/6kV EN |  | km | 0 | 0 | 0 | 0.154 | 0.119 | 0.39 | 0 | 0.952 | 1.37 | 0.39 | 0 | 0 | 330 | 0 | 1 | 0 | Cu | 160 | 40 | 80 | 0 | 0 | 0 | 0 | 0 | 0 | 0 | 0 | 100 | 100 | 0 |  |  | 0 | 0
125 | XKT-??3x1x120 10/6kV LRN |  | km | 0 | 0 | 0 | 0.154 | 0.119 | 0.39 | 0 | 0.952 | 1.37 | 0.39 | 0 | 0 | 325 | 0 | 1 | 0 | Cu | 160 | 40 | 80 | 0 | 0 | 0 | 0 | 0 | 0 | 0 | 0 | 100 | 100 | 0 |  |  | 0 | 0
126 | XKT-??3x1x120 10/6kV LFN |  | km | 0 | 0 | 0 | 0.154 | 0.119 | 0.39 | 0 | 0.952 | 1.37 | 0.39 | 0 | 0 | 360 | 0 | 1 | 0 | Cu | 160 | 40 | 80 | 0 | 0 | 0 | 0 | 0 | 0 | 0 | 0 | 100 | 100 | 0 |  |  | 0 | 0
127 | XKT-??3x1x150 10/6kV EN |  | km | 0 | 0 | 0 | 0.125 | 0.116 | 0.42 | 0 | 0.926 | 1.31 | 0.42 | 0 | 0 | 415 | 0 | 1 | 0 | Cu | 160 | 40 | 80 | 0 | 0 | 0 | 0 | 0 | 0 | 0 | 0 | 100 | 100 | 0 |  |  | 0 | 0
128 | XKT-??3x1x150 10/6kV LRN |  | km | 0 | 0 | 0 | 0.125 | 0.116 | 0.42 | 0 | 0.926 | 1.31 | 0.42 | 0 | 0 | 410 | 0 | 1 | 0 | Cu | 160 | 40 | 80 | 0 | 0 | 0 | 0 | 0 | 0 | 0 | 0 | 100 | 100 | 0 |  |  | 0 | 0
129 | XKT-??3x1x150 10/6kV LFN |  | km | 0 | 0 | 0 | 0.125 | 0.116 | 0.42 | 0 | 0.926 | 1.31 | 0.42 | 0 | 0 | 470 | 0 | 1 | 0 | Cu | 160 | 40 | 80 | 0 | 0 | 0 | 0 | 0 | 0 | 0 | 0 | 100 | 100 | 0 |  |  | 0 | 0
130 | XKT-??3x1x185 10/6kV EN |  | km | 0 | 0 | 0 | 0.1 | 0.111 | 0.47 | 0 | 0.908 | 1.25 | 0.47 | 0 | 0 | 415 | 0 | 1 | 0 | Cu | 160 | 40 | 80 | 0 | 0 | 0 | 0 | 0 | 0 | 0 | 0 | 100 | 100 | 0 |  |  | 0 | 0
131 | XKT-??3x1x185 10/6kV LRN |  | km | 0 | 0 | 0 | 0.1 | 0.111 | 0.47 | 0 | 0.908 | 1.25 | 0.47 | 0 | 0 | 410 | 0 | 1 | 0 | Cu | 160 | 40 | 80 | 0 | 0 | 0 | 0 | 0 | 0 | 0 | 0 | 100 | 100 | 0 |  |  | 0 | 0
132 | XKT-??3x1x185 10/6kV LFN |  | km | 0 | 0 | 0 | 0.1 | 0.111 | 0.47 | 0 | 0.908 | 1.25 | 0.47 | 0 | 0 | 470 | 0 | 1 | 0 | Cu | 160 | 40 | 80 | 0 | 0 | 0 | 0 | 0 | 0 | 0 | 0 | 100 | 100 | 0 |  |  | 0 | 0
133 | XKT-??3x1x240 10/6kV EN |  | km | 0 | 0 | 0 | 0.077 | 0.108 | 0.53 | 0 | 0.891 | 1.18 | 0.53 | 0 | 0 | 480 | 0 | 1 | 0 | Cu | 160 | 40 | 80 | 0 | 0 | 0 | 0 | 0 | 0 | 0 | 0 | 100 | 100 | 0 |  |  | 0 | 0
134 | XKT-??3x1x240 10/6kV LRN |  | km | 0 | 0 | 0 | 0.077 | 0.108 | 0.53 | 0 | 0.891 | 1.18 | 0.53 | 0 | 0 | 475 | 0 | 1 | 0 | Cu | 160 | 40 | 80 | 0 | 0 | 0 | 0 | 0 | 0 | 0 | 0 | 100 | 100 | 0 |  |  | 0 | 0
135 | XKT-??3x1x240 10/6kV LFN |  | km | 0 | 0 | 0 | 0.077 | 0.108 | 0.53 | 0 | 0.891 | 1.18 | 0.53 | 0 | 0 | 555 | 0 | 1 | 0 | Cu | 160 | 40 | 80 | 0 | 0 | 0 | 0 | 0 | 0 | 0 | 0 | 100 | 100 | 0 |  |  | 0 | 0
136 | XKT-??3x1x50 10/6kV DEN |  | km | 0 | 0 | 0 | 0.388 | 0.136 | 0.28 | 0 | 1.073 | 0.46 | 0.28 | 0 | 0 | 210 | 0 | 1 | 0 | Cu | 160 | 40 | 80 | 0 | 0 | 0 | 0 | 0 | 0 | 0 | 0 | 100 | 100 | 0 |  |  | 0 | 0
137 | XKT-??3x1x50 10/6kV DLRN |  | km | 0 | 0 | 0 | 0.388 | 0.136 | 0.28 | 0 | 1.073 | 0.46 | 0.28 | 0 | 0 | 195 | 0 | 1 | 0 | Cu | 160 | 40 | 80 | 0 | 0 | 0 | 0 | 0 | 0 | 0 | 0 | 100 | 100 | 0 |  |  | 0 | 0
138 | XKT-??3x1x50 10/6kV DLFN |  | km | 0 | 0 | 0 | 0.388 | 0.136 | 0.28 | 0 | 1.073 | 0.46 | 0.28 | 0 | 0 | 205 | 0 | 1 | 0 | Cu | 160 | 40 | 80 | 0 | 0 | 0 | 0 | 0 | 0 | 0 | 0 | 100 | 100 | 0 |  |  | 0 | 0
139 | XKT-??3x1x70 10/6kV DEN |  | km | 0 | 0 | 0 | 0.269 | 0.128 | 0.31 | 0 | 0.943 | 0.44 | 0.31 | 0 | 0 | 250 | 0 | 1 | 0 | Cu | 160 | 40 | 80 | 0 | 0 | 0 | 0 | 0 | 0 | 0 | 0 | 100 | 100 | 0 |  |  | 0 | 0
140 | XKT-??3x1x70 10/6kV DLRN |  | km | 0 | 0 | 0 | 0.269 | 0.128 | 0.31 | 0 | 0.943 | 0.44 | 0.31 | 0 | 0 | 235 | 0 | 1 | 0 | Cu | 160 | 40 | 80 | 0 | 0 | 0 | 0 | 0 | 0 | 0 | 0 | 100 | 100 | 0 |  |  | 0 | 0
141 | XKT-??3x1x70 10/6kV DLFN |  | km | 0 | 0 | 0 | 0.269 | 0.128 | 0.31 | 0 | 0.943 | 0.44 | 0.31 | 0 | 0 | 255 | 0 | 1 | 0 | Cu | 160 | 40 | 80 | 0 | 0 | 0 | 0 | 0 | 0 | 0 | 0 | 100 | 100 | 0 |  |  | 0 | 0
142 | XKT-??3x1x95 10/6kV DEN |  | km | 0 | 0 | 0 | 0.194 | 0.122 | 0.36 | 0 | 0.727 | 0.28 | 0.36 | 0 | 0 | 300 | 0 | 1 | 0 | Cu | 160 | 40 | 80 | 0 | 0 | 0 | 0 | 0 | 0 | 0 | 0 | 100 | 100 | 0 |  |  | 0 | 0
143 | XKT-??3x1x95 10/6kV DLRN |  | km | 0 | 0 | 0 | 0.194 | 0.122 | 0.36 | 0 | 0.727 | 0.28 | 0.36 | 0 | 0 | 285 | 0 | 1 | 0 | Cu | 160 | 40 | 80 | 0 | 0 | 0 | 0 | 0 | 0 | 0 | 0 | 100 | 100 | 0 |  |  | 0 | 0
144 | XKT-??3x1x95 10/6kV DLFN |  | km | 0 | 0 | 0 | 0.194 | 0.122 | 0.36 | 0 | 0.727 | 0.28 | 0.36 | 0 | 0 | 310 | 0 | 1 | 0 | Cu | 160 | 40 | 80 | 0 | 0 | 0 | 0 | 0 | 0 | 0 | 0 | 100 | 100 | 0 |  |  | 0 | 0
145 | XKT-??3x1x120 10/6kV DEN |  | km | 0 | 0 | 0 | 0.154 | 0.119 | 0.39 | 0 | 0.675 | 0.26 | 0.39 | 0 | 0 | 330 | 0 | 1 | 0 | Cu | 160 | 40 | 80 | 0 | 0 | 0 | 0 | 0 | 0 | 0 | 0 | 100 | 100 | 0 |  |  | 0 | 0
146 | XKT-??3x1x120 10/6k DLRN |  | km | 0 | 0 | 0 | 0.154 | 0.119 | 0.39 | 0 | 0.675 | 0.26 | 0.39 | 0 | 0 | 325 | 0 | 1 | 0 | Cu | 160 | 40 | 80 | 0 | 0 | 0 | 0 | 0 | 0 | 0 | 0 | 100 | 100 | 0 |  |  | 0 | 0
147 | XKT-??3x1x120 10/6k DLFN |  | km | 0 | 0 | 0 | 0.154 | 0.119 | 0.39 | 0 | 0.675 | 0.26 | 0.39 | 0 | 0 | 360 | 0 | 1 | 0 | Cu | 160 | 40 | 80 | 0 | 0 | 0 | 0 | 0 | 0 | 0 | 0 | 100 | 100 | 0 |  |  | 0 | 0
148 | XKT-??3x1x150 10/6kV DEN |  | km | 0 | 0 | 0 | 0.125 | 0.116 | 0.42 | 0 | 0.545 | 0.18 | 0.42 | 0 | 0 | 415 | 0 | 1 | 0 | Cu | 160 | 40 | 80 | 0 | 0 | 0 | 0 | 0 | 0 | 0 | 0 | 100 | 100 | 0 |  |  | 0 | 0
149 | XKT-??3x1x150 10/6k DLRN |  | km | 0 | 0 | 0 | 0.125 | 0.116 | 0.42 | 0 | 0.545 | 0.18 | 0.42 | 0 | 0 | 410 | 0 | 1 | 0 | Cu | 160 | 40 | 80 | 0 | 0 | 0 | 0 | 0 | 0 | 0 | 0 | 100 | 100 | 0 |  |  | 0 | 0
150 | XKT-??3x1x150 10/6k DLFN |  | km | 0 | 0 | 0 | 0.125 | 0.116 | 0.42 | 0 | 0.545 | 0.18 | 0.42 | 0 | 0 | 470 | 0 | 1 | 0 | Cu | 160 | 40 | 80 | 0 | 0 | 0 | 0 | 0 | 0 | 0 | 0 | 100 | 100 | 0 |  |  | 0 | 0
151 | XKT-??3x1x185 10/6kV DEN |  | km | 0 | 0 | 0 | 0.1 | 0.111 | 0.47 | 0 | 0.51 | 0.18 | 0.47 | 0 | 0 | 415 | 0 | 1 | 0 | Cu | 160 | 40 | 80 | 0 | 0 | 0 | 0 | 0 | 0 | 0 | 0 | 100 | 100 | 0 |  |  | 0 | 0
152 | XKT-??3x1x185 10/6k DLRN |  | km | 0 | 0 | 0 | 0.1 | 0.111 | 0.47 | 0 | 0.51 | 0.18 | 0.47 | 0 | 0 | 410 | 0 | 1 | 0 | Cu | 160 | 40 | 80 | 0 | 0 | 0 | 0 | 0 | 0 | 0 | 0 | 100 | 100 | 0 |  |  | 0 | 0
153 | XKT-??3x1x185 10/6k DLFN |  | km | 0 | 0 | 0 | 0.1 | 0.111 | 0.47 | 0 | 0.51 | 0.18 | 0.47 | 0 | 0 | 470 | 0 | 1 | 0 | Cu | 160 | 40 | 80 | 0 | 0 | 0 | 0 | 0 | 0 | 0 | 0 | 100 | 100 | 0 |  |  | 0 | 0
154 | XKT-??3x1x240 10/6kV DEN |  | km | 0 | 0 | 0 | 0.077 | 0.108 | 0.53 | 0 | 0.484 | 0.17 | 0.53 | 0 | 0 | 480 | 0 | 1 | 0 | Cu | 160 | 40 | 80 | 0 | 0 | 0 | 0 | 0 | 0 | 0 | 0 | 100 | 100 | 0 |  |  | 0 | 0
155 | XKT-??3x1x240 10/6k DLRN |  | km | 0 | 0 | 0 | 0.077 | 0.108 | 0.53 | 0 | 0.484 | 0.17 | 0.53 | 0 | 0 | 475 | 0 | 1 | 0 | Cu | 160 | 40 | 80 | 0 | 0 | 0 | 0 | 0 | 0 | 0 | 0 | 100 | 100 | 0 |  |  | 0 | 0
156 | XKT-??3x1x240 10/6k DLFN |  | km | 0 | 0 | 0 | 0.077 | 0.108 | 0.53 | 0 | 0.484 | 0.17 | 0.53 | 0 | 0 | 555 | 0 | 1 | 0 | Cu | 160 | 40 | 80 | 0 | 0 | 0 | 0 | 0 | 0 | 0 | 0 | 100 | 100 | 0 |  |  | 0 | 0
157 | GKT-??3x1x25 10/6kV EN |  | km | 0 | 0 | 0 | 0.728 | 0.151 | 0.27 | 0 | 0 | 0 | 0.27 | 0 | 0 | 150 | 0 | 1 | 0 | Cu | 160 | 40 | 80 | 0 | 0 | 0 | 0 | 0 | 0 | 0 | 0 | 100 | 100 | 0 |  |  | 0 | 0
158 | GKT-??3x1x25 10/6kV LRN |  | km | 0 | 0 | 0 | 0.728 | 0.151 | 0.27 | 0 | 0 | 0 | 0.27 | 0 | 0 | 140 | 0 | 1 | 0 | Cu | 160 | 40 | 80 | 0 | 0 | 0 | 0 | 0 | 0 | 0 | 0 | 100 | 100 | 0 |  |  | 0 | 0
159 | GKT-??3x1x25 10/6kV LFN |  | km | 0 | 0 | 0 | 0.728 | 0.151 | 0.27 | 0 | 0 | 0 | 0.27 | 0 | 0 | 140 | 0 | 1 | 0 | Cu | 160 | 40 | 80 | 0 | 0 | 0 | 0 | 0 | 0 | 0 | 0 | 100 | 100 | 0 |  |  | 0 | 0
160 | GKT-??3x1x35 10/6kV EN |  | km | 0 | 0 | 0 | 0.525 | 0.143 | 0.29 | 0 | 0 | 0 | 0.29 | 0 | 0 | 180 | 0 | 1 | 0 | Cu | 160 | 40 | 80 | 0 | 0 | 0 | 0 | 0 | 0 | 0 | 0 | 100 | 100 | 0 |  |  | 0 | 0
161 | GKT-??3x1x35 10/6kV LRN |  | km | 0 | 0 | 0 | 0.525 | 0.143 | 0.29 | 0 | 0 | 0 | 0.29 | 0 | 0 | 165 | 0 | 1 | 0 | Cu | 160 | 40 | 80 | 0 | 0 | 0 | 0 | 0 | 0 | 0 | 0 | 100 | 100 | 0 |  |  | 0 | 0
162 | GKT-??3x1x35 10/6kV LFN |  | km | 0 | 0 | 0 | 0.525 | 0.143 | 0.29 | 0 | 0 | 0 | 0.29 | 0 | 0 | 170 | 0 | 1 | 0 | Cu | 160 | 40 | 80 | 0 | 0 | 0 | 0 | 0 | 0 | 0 | 0 | 100 | 100 | 0 |  |  | 0 | 0
163 | GKT-??3x1x50 10/6kV EN |  | km | 0 | 0 | 0 | 0.388 | 0.136 | 0.33 | 0 | 1.142 | 1.58 | 0.33 | 0 | 0 | 210 | 0 | 1 | 0 | Cu | 160 | 40 | 80 | 0 | 0 | 0 | 0 | 0 | 0 | 0 | 0 | 100 | 100 | 0 |  |  | 0 | 0
164 | GKT-??3x1x50 10/6kV LRN |  | km | 0 | 0 | 0 | 0.388 | 0.136 | 0.33 | 0 | 1.142 | 1.58 | 0.33 | 0 | 0 | 195 | 0 | 1 | 0 | Cu | 160 | 40 | 80 | 0 | 0 | 0 | 0 | 0 | 0 | 0 | 0 | 100 | 100 | 0 |  |  | 0 | 0
165 | GKT-??3x1x50 10/6kV LFN |  | km | 0 | 0 | 0 | 0.388 | 0.136 | 0.33 | 0 | 1.142 | 1.58 | 0.33 | 0 | 0 | 205 | 0 | 1 | 0 | Cu | 160 | 40 | 80 | 0 | 0 | 0 | 0 | 0 | 0 | 0 | 0 | 100 | 100 | 0 |  |  | 0 | 0
166 | GKT-??3x1x70 10/6kV EN |  | km | 0 | 0 | 0 | 0.269 | 0.128 | 0.36 | 0 | 1.047 | 1.5 | 0.36 | 0 | 0 | 250 | 0 | 1 | 0 | Cu | 160 | 40 | 80 | 0 | 0 | 0 | 0 | 0 | 0 | 0 | 0 | 100 | 100 | 0 |  |  | 0 | 0
167 | GKT-??3x1x70 10/6kV LRN |  | km | 0 | 0 | 0 | 0.269 | 0.128 | 0.36 | 0 | 1.047 | 1.5 | 0.36 | 0 | 0 | 235 | 0 | 1 | 0 | Cu | 160 | 40 | 80 | 0 | 0 | 0 | 0 | 0 | 0 | 0 | 0 | 100 | 100 | 0 |  |  | 0 | 0
168 | GKT-??3x1x70 10/6kV LFN |  | km | 0 | 0 | 0 | 0.269 | 0.128 | 0.36 | 0 | 1.047 | 1.5 | 0.36 | 0 | 0 | 255 | 0 | 1 | 0 | Cu | 160 | 40 | 80 | 0 | 0 | 0 | 0 | 0 | 0 | 0 | 0 | 100 | 100 | 0 |  |  | 0 | 0
169 | GKT-??3x1x95 10/6kV EN |  | km | 0 | 0 | 0 | 0.194 | 0.122 | 0.42 | 0 | 0.952 | 1.47 | 0.42 | 0 | 0 | 300 | 0 | 1 | 0 | Cu | 160 | 40 | 80 | 0 | 0 | 0 | 0 | 0 | 0 | 0 | 0 | 100 | 100 | 0 |  |  | 0 | 0
170 | GKT-??3x1x95 10/6kV LRN |  | km | 0 | 0 | 0 | 0.194 | 0.122 | 0.42 | 0 | 0.952 | 1.47 | 0.42 | 0 | 0 | 285 | 0 | 1 | 0 | Cu | 160 | 40 | 80 | 0 | 0 | 0 | 0 | 0 | 0 | 0 | 0 | 100 | 100 | 0 |  |  | 0 | 0
171 | GKT-??3x1x95 10/6kV LFN |  | km | 0 | 0 | 0 | 0.194 | 0.122 | 0.42 | 0 | 0.952 | 1.47 | 0.42 | 0 | 0 | 310 | 0 | 1 | 0 | Cu | 160 | 40 | 80 | 0 | 0 | 0 | 0 | 0 | 0 | 0 | 0 | 100 | 100 | 0 |  |  | 0 | 0
172 | GKT-??3x1x120 10/6kV EN |  | km | 0 | 0 | 0 | 0.154 | 0.119 | 0.46 | 0 | 0.952 | 1.37 | 0.46 | 0 | 0 | 0 | 0 | 1 | 0 | Cu | 160 | 40 | 80 | 0 | 0 | 0 | 0 | 0 | 0 | 0 | 0 | 100 | 100 | 0 |  |  | 0 | 0
173 | GKT-??3x1x120 10/6kV LRN |  | km | 0 | 0 | 0 | 0.154 | 0.119 | 0.46 | 0 | 0.952 | 1.37 | 0.46 | 0 | 0 | 0 | 0 | 1 | 0 | Cu | 160 | 40 | 80 | 0 | 0 | 0 | 0 | 0 | 0 | 0 | 0 | 100 | 100 | 0 |  |  | 0 | 0
174 | GKT-??3x1x120 10/6kV LFN |  | km | 0 | 0 | 0 | 0.154 | 0.119 | 0.46 | 0 | 0.952 | 1.37 | 0.46 | 0 | 0 | 360 | 0 | 1 | 0 | Cu | 160 | 40 | 80 | 0 | 0 | 0 | 0 | 0 | 0 | 0 | 0 | 100 | 100 | 0 |  |  | 0 | 0
175 | GKT-??3x1x150 10/6kV EN |  | km | 0 | 0 | 0 | 0.125 | 0.116 | 0.49 | 0 | 0.926 | 1.31 | 0.49 | 0 | 0 | 375 | 0 | 1 | 0 | Cu | 160 | 40 | 80 | 0 | 0 | 0 | 0 | 0 | 0 | 0 | 0 | 100 | 100 | 0 |  |  | 0 | 0
176 | GKT-??3x1x150 10/6kV LRN |  | km | 0 | 0 | 0 | 0.125 | 0.116 | 0.49 | 0 | 0.926 | 1.31 | 0.49 | 0 | 0 | 360 | 0 | 1 | 0 | Cu | 160 | 40 | 80 | 0 | 0 | 0 | 0 | 0 | 0 | 0 | 0 | 100 | 100 | 0 |  |  | 0 | 0
177 | GKT-??3x1x150 10/6kV LFN |  | km | 0 | 0 | 0 | 0.125 | 0.116 | 0.49 | 0 | 0.926 | 1.31 | 0.49 | 0 | 0 | 410 | 0 | 1 | 0 | Cu | 160 | 40 | 80 | 0 | 0 | 0 | 0 | 0 | 0 | 0 | 0 | 100 | 100 | 0 |  |  | 0 | 0
178 | GKT-??3x1x185 10/6kV EN |  | km | 0 | 0 | 0 | 0.1 | 0.111 | 0.55 | 0 | 0.908 | 1.25 | 0.55 | 0 | 0 | 415 | 0 | 1 | 0 | Cu | 160 | 40 | 80 | 0 | 0 | 0 | 0 | 0 | 0 | 0 | 0 | 100 | 100 | 0 |  |  | 0 | 0
179 | GKT-??3x1x185 10/6kV LRN |  | km | 0 | 0 | 0 | 0.1 | 0.111 | 0.55 | 0 | 0.908 | 1.25 | 0.55 | 0 | 0 | 410 | 0 | 1 | 0 | Cu | 160 | 40 | 80 | 0 | 0 | 0 | 0 | 0 | 0 | 0 | 0 | 100 | 100 | 0 |  |  | 0 | 0
180 | GKT-??3x1x185 10/6kV LFN |  | km | 0 | 0 | 0 | 0.1 | 0.111 | 0.55 | 0 | 0.908 | 1.25 | 0.55 | 0 | 0 | 470 | 0 | 1 | 0 | Cu | 160 | 40 | 80 | 0 | 0 | 0 | 0 | 0 | 0 | 0 | 0 | 100 | 100 | 0 |  |  | 0 | 0
181 | GKT-??3x1x240 10/6kV EN |  | km | 0 | 0 | 0 | 0.077 | 0.108 | 0.62 | 0 | 0.891 | 1.18 | 0.62 | 0 | 0 | 480 | 0 | 1 | 0 | Cu | 160 | 40 | 80 | 0 | 0 | 0 | 0 | 0 | 0 | 0 | 0 | 100 | 100 | 0 |  |  | 0 | 0
182 | GKT-??3x1x240 10/6kV LRN |  | km | 0 | 0 | 0 | 0.077 | 0.108 | 0.62 | 0 | 0.891 | 1.18 | 0.62 | 0 | 0 | 475 | 0 | 1 | 0 | Cu | 160 | 40 | 80 | 0 | 0 | 0 | 0 | 0 | 0 | 0 | 0 | 100 | 100 | 0 |  |  | 0 | 0
183 | GKT-??3x1x240 10/6kV LFN |  | km | 0 | 0 | 0 | 0.077 | 0.108 | 0.62 | 0 | 0.891 | 1.18 | 0.62 | 0 | 0 | 555 | 0 | 1 | 0 | Cu | 160 | 40 | 80 | 0 | 0 | 0 | 0 | 0 | 0 | 0 | 0 | 100 | 100 | 0 |  |  | 0 | 0
184 | GKT-??3x1x50 10/6kV DEN |  | km | 0 | 0 | 0 | 0.388 | 0.136 | 0.33 | 0 | 1.073 | 0.46 | 0.33 | 0 | 0 | 210 | 0 | 1 | 0 | Cu | 160 | 40 | 80 | 0 | 0 | 0 | 0 | 0 | 0 | 0 | 0 | 100 | 100 | 0 |  |  | 0 | 0
185 | GKT-??3x1x50 10/6kV DLRN |  | km | 0 | 0 | 0 | 0.388 | 0.136 | 0.33 | 0 | 1.073 | 0.46 | 0.33 | 0 | 0 | 195 | 0 | 1 | 0 | Cu | 160 | 40 | 80 | 0 | 0 | 0 | 0 | 0 | 0 | 0 | 0 | 100 | 100 | 0 |  |  | 0 | 0
186 | GKT-??3x1x50 10/6kV DLFN |  | km | 0 | 0 | 0 | 0.388 | 0.136 | 0.33 | 0 | 1.073 | 0.46 | 0.33 | 0 | 0 | 205 | 0 | 1 | 0 | Cu | 160 | 40 | 80 | 0 | 0 | 0 | 0 | 0 | 0 | 0 | 0 | 100 | 100 | 0 |  |  | 0 | 0
187 | GKT-??3x1x70 10/6kV DEN |  | km | 0 | 0 | 0 | 0.269 | 0.128 | 0.36 | 0 | 0.943 | 0.44 | 0.36 | 0 | 0 | 250 | 0 | 1 | 0 | Cu | 160 | 40 | 80 | 0 | 0 | 0 | 0 | 0 | 0 | 0 | 0 | 100 | 100 | 0 |  |  | 0 | 0
188 | GKT-??3x1x70 10/6kV DLRN |  | km | 0 | 0 | 0 | 0.269 | 0.128 | 0.36 | 0 | 0.943 | 0.44 | 0.36 | 0 | 0 | 235 | 0 | 1 | 0 | Cu | 160 | 40 | 80 | 0 | 0 | 0 | 0 | 0 | 0 | 0 | 0 | 100 | 100 | 0 |  |  | 0 | 0
189 | GKT-??3x1x70 10/6kV DLFN |  | km | 0 | 0 | 0 | 0.269 | 0.128 | 0.36 | 0 | 0.943 | 0.44 | 0.36 | 0 | 0 | 255 | 0 | 1 | 0 | Cu | 160 | 40 | 80 | 0 | 0 | 0 | 0 | 0 | 0 | 0 | 0 | 100 | 100 | 0 |  |  | 0 | 0
190 | GKT-??3x1x95 10/6kV DEN |  | km | 0 | 0 | 0 | 0.194 | 0.122 | 0.42 | 0 | 0.727 | 0.28 | 0.42 | 0 | 0 | 300 | 0 | 1 | 0 | Cu | 160 | 40 | 80 | 0 | 0 | 0 | 0 | 0 | 0 | 0 | 0 | 100 | 100 | 0 |  |  | 0 | 0
191 | GKT-??3x1x95 10/6kV DLRN |  | km | 0 | 0 | 0 | 0.194 | 0.122 | 0.42 | 0 | 0.727 | 0.28 | 0.42 | 0 | 0 | 285 | 0 | 1 | 0 | Cu | 160 | 40 | 80 | 0 | 0 | 0 | 0 | 0 | 0 | 0 | 0 | 100 | 100 | 0 |  |  | 0 | 0
192 | GKT-??3x1x95 10/6kV DLFN |  | km | 0 | 0 | 0 | 0.194 | 0.122 | 0.42 | 0 | 0.727 | 0.28 | 0.42 | 0 | 0 | 310 | 0 | 1 | 0 | Cu | 160 | 40 | 80 | 0 | 0 | 0 | 0 | 0 | 0 | 0 | 0 | 100 | 100 | 0 |  |  | 0 | 0
193 | GKT-??3x1x120 10/6kV DEN |  | km | 0 | 0 | 0 | 0.154 | 0.119 | 0.46 | 0 | 0.675 | 0.26 | 0.46 | 0 | 0 | 0 | 0 | 1 | 0 | Cu | 160 | 40 | 80 | 0 | 0 | 0 | 0 | 0 | 0 | 0 | 0 | 100 | 100 | 0 |  |  | 0 | 0
194 | GKT-??3x1x120 10/6k DLRN |  | km | 0 | 0 | 0 | 0.154 | 0.119 | 0.46 | 0 | 0.675 | 0.26 | 0.46 | 0 | 0 | 0 | 0 | 1 | 0 | Cu | 160 | 40 | 80 | 0 | 0 | 0 | 0 | 0 | 0 | 0 | 0 | 100 | 100 | 0 |  |  | 0 | 0
195 | GKT-??3x1x120 10/6k DLFN |  | km | 0 | 0 | 0 | 0.154 | 0.119 | 0.46 | 0 | 0.675 | 0.26 | 0.46 | 0 | 0 | 360 | 0 | 1 | 0 | Cu | 160 | 40 | 80 | 0 | 0 | 0 | 0 | 0 | 0 | 0 | 0 | 100 | 100 | 0 |  |  | 0 | 0
196 | GKT-??3x1x150 10/6kV DEN |  | km | 0 | 0 | 0 | 0.125 | 0.116 | 0.49 | 0 | 0.545 | 0.18 | 0.49 | 0 | 0 | 375 | 0 | 1 | 0 | Cu | 160 | 40 | 80 | 0 | 0 | 0 | 0 | 0 | 0 | 0 | 0 | 100 | 100 | 0 |  |  | 0 | 0
197 | GKT-??3x1x150 10/6k DLRN |  | km | 0 | 0 | 0 | 0.125 | 0.116 | 0.49 | 0 | 0.545 | 0.18 | 0.49 | 0 | 0 | 360 | 0 | 1 | 0 | Cu | 160 | 40 | 80 | 0 | 0 | 0 | 0 | 0 | 0 | 0 | 0 | 100 | 100 | 0 |  |  | 0 | 0
198 | GKT-??3x1x150 10/6k DLFN |  | km | 0 | 0 | 0 | 0.125 | 0.116 | 0.49 | 0 | 0.545 | 0.18 | 0.49 | 0 | 0 | 410 | 0 | 1 | 0 | Cu | 160 | 40 | 80 | 0 | 0 | 0 | 0 | 0 | 0 | 0 | 0 | 100 | 100 | 0 |  |  | 0 | 0
199 | GKT-??3x1x185 10/6kV DEN |  | km | 0 | 0 | 0 | 0.1 | 0.111 | 0.55 | 0 | 0.51 | 0.18 | 0.55 | 0 | 0 | 415 | 0 | 1 | 0 | Cu | 160 | 40 | 80 | 0 | 0 | 0 | 0 | 0 | 0 | 0 | 0 | 100 | 100 | 0 |  |  | 0 | 0
200 | GKT-??3x1x185 10/6k DLRN |  | km | 0 | 0 | 0 | 0.1 | 0.111 | 0.55 | 0 | 0.51 | 0.18 | 0.55 | 0 | 0 | 410 | 0 | 1 | 0 | Cu | 160 | 40 | 80 | 0 | 0 | 0 | 0 | 0 | 0 | 0 | 0 | 100 | 100 | 0 |  |  | 0 | 0
201 | GKT-??3x1x185 10/6k DLFN |  | km | 0 | 0 | 0 | 0.1 | 0.111 | 0.55 | 0 | 0.51 | 0.18 | 0.55 | 0 | 0 | 470 | 0 | 1 | 0 | Cu | 160 | 40 | 80 | 0 | 0 | 0 | 0 | 0 | 0 | 0 | 0 | 100 | 100 | 0 |  |  | 0 | 0
202 | GKT-??3x1x240 10/6kV DEN |  | km | 0 | 0 | 0 | 0.077 | 0.108 | 0.62 | 0 | 0.484 | 0.17 | 0.62 | 0 | 0 | 480 | 0 | 1 | 0 | Cu | 160 | 40 | 80 | 0 | 0 | 0 | 0 | 0 | 0 | 0 | 0 | 100 | 100 | 0 |  |  | 0 | 0
203 | GKT-??3x1x240 10/6k DLRN |  | km | 0 | 0 | 0 | 0.077 | 0.108 | 0.62 | 0 | 0.484 | 0.17 | 0.62 | 0 | 0 | 475 | 0 | 1 | 0 | Cu | 160 | 40 | 80 | 0 | 0 | 0 | 0 | 0 | 0 | 0 | 0 | 100 | 100 | 0 |  |  | 0 | 0
204 | GKT-??3x1x240 10/6k DLFN |  | km | 0 | 0 | 0 | 0.077 | 0.108 | 0.62 | 0 | 0.484 | 0.17 | 0.62 | 0 | 0 | 555 | 0 | 1 | 0 | Cu | 160 | 40 | 80 | 0 | 0 | 0 | 0 | 0 | 0 | 0 | 0 | 100 | 100 | 0 |  |  | 0 | 0
205 | PPB-T1x16CU 10/6kV EN |  | km | 0 | 0 | 0 | 1.131 | 0.275 | 0.22 | 0 | 0 | 0 | 0.22 | 0 | 0 | 115 | 0 | 1 | 0 | Cu | 160 | 40 | 80 | 0 | 0 | 0 | 0 | 0 | 0 | 0 | 0 | 100 | 100 | 0 |  |  | 0 | 0
206 | PPB-T1x16CU 10/6kV LRN |  | km | 0 | 0 | 0 | 1.131 | 0.275 | 0.22 | 0 | 0 | 0 | 0.22 | 0 | 0 | 95 | 0 | 1 | 0 | Cu | 160 | 40 | 80 | 0 | 0 | 0 | 0 | 0 | 0 | 0 | 0 | 100 | 100 | 0 |  |  | 0 | 0
207 | PPB-T1x16CU 10/6kV LFN |  | km | 0 | 0 | 0 | 1.131 | 0.275 | 0.22 | 0 | 0 | 0 | 0.22 | 0 | 0 | 94 | 0 | 1 | 0 | Cu | 160 | 40 | 80 | 0 | 0 | 0 | 0 | 0 | 0 | 0 | 0 | 100 | 100 | 0 |  |  | 0 | 0
208 | PPB-T1x25CU 10/6kV EN |  | km | 0 | 0 | 0 | 0.713 | 0.261 | 0.26 | 0 | 0 | 0 | 0.26 | 0 | 0 | 150 | 0 | 1 | 0 | Cu | 160 | 40 | 80 | 0 | 0 | 0 | 0 | 0 | 0 | 0 | 0 | 100 | 100 | 0 |  |  | 0 | 0
209 | PPB-T1x25CU 10/6kV LRN |  | km | 0 | 0 | 0 | 0.713 | 0.261 | 0.26 | 0 | 0 | 0 | 0.26 | 0 | 0 | 125 | 0 | 1 | 0 | Cu | 160 | 40 | 80 | 0 | 0 | 0 | 0 | 0 | 0 | 0 | 0 | 100 | 100 | 0 |  |  | 0 | 0
210 | PPB-T1x25CU 10/6kV LFN |  | km | 0 | 0 | 0 | 0.713 | 0.261 | 0.26 | 0 | 0 | 0 | 0.26 | 0 | 0 | 125 | 0 | 1 | 0 | Cu | 160 | 40 | 80 | 0 | 0 | 0 | 0 | 0 | 0 | 0 | 0 | 100 | 100 | 0 |  |  | 0 | 0
211 | PPB-T1x35CU 10/6kV EN |  | km | 0 | 0 | 0 | 0.515 | 0.251 | 0.31 | 0 | 0 | 0 | 0.31 | 0 | 0 | 185 | 0 | 1 | 0 | Cu | 160 | 40 | 80 | 0 | 0 | 0 | 0 | 0 | 0 | 0 | 0 | 100 | 100 | 0 |  |  | 0 | 0
212 | PPB-T1x35CU 10/6kV LRN |  | km | 0 | 0 | 0 | 0.515 | 0.251 | 0.31 | 0 | 0 | 0 | 0.31 | 0 | 0 | 150 | 0 | 1 | 0 | Cu | 160 | 40 | 80 | 0 | 0 | 0 | 0 | 0 | 0 | 0 | 0 | 100 | 100 | 0 |  |  | 0 | 0
213 | PPB-T1x35CU 10/6kV LFN |  | km | 0 | 0 | 0 | 0.515 | 0.251 | 0.31 | 0 | 0 | 0 | 0.31 | 0 | 0 | 150 | 0 | 1 | 0 | Cu | 160 | 40 | 80 | 0 | 0 | 0 | 0 | 0 | 0 | 0 | 0 | 100 | 100 | 0 |  |  | 0 | 0
214 | PPB-T1x50CU 10/6kV EN |  | km | 0 | 0 | 0 | 0.38 | 0.241 | 0.34 | 0 | 0 | 0 | 0.34 | 0 | 0 | 220 | 0 | 1 | 0 | Cu | 160 | 40 | 80 | 0 | 0 | 0 | 0 | 0 | 0 | 0 | 0 | 100 | 100 | 0 |  |  | 0 | 0
215 | PPB-T1x50CU 10/6kV LRN |  | km | 0 | 0 | 0 | 0.38 | 0.241 | 0.34 | 0 | 0 | 0 | 0.34 | 0 | 0 | 175 | 0 | 1 | 0 | Cu | 160 | 40 | 80 | 0 | 0 | 0 | 0 | 0 | 0 | 0 | 0 | 100 | 100 | 0 |  |  | 0 | 0
216 | PPB-T1x50CU 10/6kV LFN |  | km | 0 | 0 | 0 | 0.38 | 0.241 | 0.34 | 0 | 0 | 0 | 0.34 | 0 | 0 | 185 | 0 | 1 | 0 | Cu | 160 | 40 | 80 | 0 | 0 | 0 | 0 | 0 | 0 | 0 | 0 | 100 | 100 | 0 |  |  | 0 | 0
217 | PPB-T1x70CU 10/6kV EN |  | km | 0 | 0 | 0 | 0.262 | 0.229 | 0.39 | 0 | 0 | 0 | 0.39 | 0 | 0 | 270 | 0 | 1 | 0 | Cu | 160 | 40 | 80 | 0 | 0 | 0 | 0 | 0 | 0 | 0 | 0 | 100 | 100 | 0 |  |  | 0 | 0
218 | PPB-T1x70CU 10/6kV LRN |  | km | 0 | 0 | 0 | 0.262 | 0.229 | 0.39 | 0 | 0 | 0 | 0.39 | 0 | 0 | 220 | 0 | 1 | 0 | Cu | 160 | 40 | 80 | 0 | 0 | 0 | 0 | 0 | 0 | 0 | 0 | 100 | 100 | 0 |  |  | 0 | 0
219 | PPB-T1x70CU 10/6kV LFN |  | km | 0 | 0 | 0 | 0.262 | 0.229 | 0.39 | 0 | 0 | 0 | 0.39 | 0 | 0 | 230 | 0 | 1 | 0 | Cu | 160 | 40 | 80 | 0 | 0 | 0 | 0 | 0 | 0 | 0 | 0 | 100 | 100 | 0 |  |  | 0 | 0
220 | PPB-T1x95CU 10/6kV EN |  | km | 0 | 0 | 0 | 0.189 | 0.219 | 0.44 | 0 | 0 | 0 | 0.44 | 0 | 0 | 325 | 0 | 1 | 0 | Cu | 160 | 40 | 80 | 0 | 0 | 0 | 0 | 0 | 0 | 0 | 0 | 100 | 100 | 0 |  |  | 0 | 0
221 | PPB-T1x95CU 10/6kV LRN |  | km | 0 | 0 | 0 | 0.189 | 0.219 | 0.44 | 0 | 0 | 0 | 0.44 | 0 | 0 | 265 | 0 | 1 | 0 | Cu | 160 | 40 | 80 | 0 | 0 | 0 | 0 | 0 | 0 | 0 | 0 | 100 | 100 | 0 |  |  | 0 | 0
222 | PPB-T1x95CU 10/6kV LFN |  | km | 0 | 0 | 0 | 0.189 | 0.219 | 0.44 | 0 | 0 | 0 | 0.44 | 0 | 0 | 280 | 0 | 1 | 0 | Cu | 160 | 40 | 80 | 0 | 0 | 0 | 0 | 0 | 0 | 0 | 0 | 100 | 100 | 0 |  |  | 0 | 0
223 | PPB-T1x120CU 10/6kV EN |  | km | 0 | 0 | 0 | 0.151 | 0.212 | 0.52 | 0 | 0 | 0 | 0.52 | 0 | 0 | 370 | 0 | 1 | 0 | Cu | 160 | 40 | 80 | 0 | 0 | 0 | 0 | 0 | 0 | 0 | 0 | 100 | 100 | 0 |  |  | 0 | 0
224 | PPB-T1x120CU 10/6kV LRN |  | km | 0 | 0 | 0 | 0.151 | 0.212 | 0.52 | 0 | 0 | 0 | 0.52 | 0 | 0 | 300 | 0 | 1 | 0 | Cu | 160 | 40 | 80 | 0 | 0 | 0 | 0 | 0 | 0 | 0 | 0 | 100 | 100 | 0 |  |  | 0 | 0
225 | PPB-T1x120CU 10/6kV LFN |  | km | 0 | 0 | 0 | 0.151 | 0.212 | 0.52 | 0 | 0 | 0 | 0.52 | 0 | 0 | 325 | 0 | 1 | 0 | Cu | 160 | 40 | 80 | 0 | 0 | 0 | 0 | 0 | 0 | 0 | 0 | 100 | 100 | 0 |  |  | 0 | 0
226 | PPB-T1x150CU 10/6kV EN |  | km | 0 | 0 | 0 | 0.123 | 0.205 | 0.56 | 0 | 0 | 0 | 0.56 | 0 | 0 | 420 | 0 | 1 | 0 | Cu | 160 | 40 | 80 | 0 | 0 | 0 | 0 | 0 | 0 | 0 | 0 | 100 | 100 | 0 |  |  | 0 | 0
227 | PPB-T1x150CU 10/6kV LRN |  | km | 0 | 0 | 0 | 0.123 | 0.205 | 0.56 | 0 | 0 | 0 | 0.56 | 0 | 0 | 340 | 0 | 1 | 0 | Cu | 160 | 40 | 80 | 0 | 0 | 0 | 0 | 0 | 0 | 0 | 0 | 100 | 100 | 0 |  |  | 0 | 0
228 | PPB-T1x150CU 10/6kV LFN |  | km | 0 | 0 | 0 | 0.123 | 0.205 | 0.56 | 0 | 0 | 0 | 0.56 | 0 | 0 | 370 | 0 | 1 | 0 | Cu | 160 | 40 | 80 | 0 | 0 | 0 | 0 | 0 | 0 | 0 | 0 | 100 | 100 | 0 |  |  | 0 | 0
229 | PPB-T1x185CU 10/6kV EN |  | km | 0 | 0 | 0 | 0.098 | 0.198 | 0.62 | 0 | 0 | 0 | 0.62 | 0 | 0 | 475 | 0 | 1 | 0 | Cu | 160 | 40 | 80 | 0 | 0 | 0 | 0 | 0 | 0 | 0 | 0 | 100 | 100 | 0 |  |  | 0 | 0
230 | PPB-T1x185CU 10/6kV LRN |  | km | 0 | 0 | 0 | 0.098 | 0.198 | 0.62 | 0 | 0 | 0 | 0.62 | 0 | 0 | 390 | 0 | 1 | 0 | Cu | 160 | 40 | 80 | 0 | 0 | 0 | 0 | 0 | 0 | 0 | 0 | 100 | 100 | 0 |  |  | 0 | 0
231 | PPB-T1x185CU 10/6kV LFN |  | km | 0 | 0 | 0 | 0.098 | 0.198 | 0.62 | 0 | 0 | 0 | 0.62 | 0 | 0 | 425 | 0 | 1 | 0 | Cu | 160 | 40 | 80 | 0 | 0 | 0 | 0 | 0 | 0 | 0 | 0 | 100 | 100 | 0 |  |  | 0 | 0
232 | PPB-T1x240CU 10/6kV EN |  | km | 0 | 0 | 0 | 0.075 | 0.189 | 0.69 | 0 | 0.208 | 1.8 | 0.69 | 0 | 0 | 555 | 0 | 1 | 0 | Cu | 160 | 40 | 80 | 0 | 0 | 0 | 0 | 0 | 0 | 0 | 0 | 100 | 100 | 0 |  |  | 0 | 0
233 | PPB-T1x240CU 10/6kV LRN |  | km | 0 | 0 | 0 | 0.075 | 0.189 | 0.69 | 0 | 0.208 | 1.8 | 0.69 | 0 | 0 | 455 | 0 | 1 | 0 | Cu | 160 | 40 | 80 | 0 | 0 | 0 | 0 | 0 | 0 | 0 | 0 | 100 | 100 | 0 |  |  | 0 | 0
234 | PPB-T1x240CU 10/6kV LFN |  | km | 0 | 0 | 0 | 0.075 | 0.189 | 0.69 | 0 | 0.208 | 1.9 | 0.69 | 0 | 0 | 505 | 0 | 1 | 0 | Cu | 160 | 40 | 80 | 0 | 0 | 0 | 0 | 0 | 0 | 0 | 0 | 100 | 100 | 0 |  |  | 0 | 0
235 | PPB-T1x300CU 10/6kV EN |  | km | 0 | 0 | 0 | 0.061 | 0.183 | 0.76 | 0 | 0.19 | 1.8 | 0.76 | 0 | 0 | 625 | 0 | 1 | 0 | Cu | 160 | 40 | 80 | 0 | 0 | 0 | 0 | 0 | 0 | 0 | 0 | 100 | 100 | 0 |  |  | 0 | 0
236 | PPB-T1x300CU 10/6kV LRN |  | km | 0 | 0 | 0 | 0.061 | 0.183 | 0.76 | 0 | 0.19 | 1.8 | 0.76 | 0 | 0 | 515 | 0 | 1 | 0 | Cu | 160 | 40 | 80 | 0 | 0 | 0 | 0 | 0 | 0 | 0 | 0 | 100 | 100 | 0 |  |  | 0 | 0
237 | PPB-T1x300CU 10/6kV LFN |  | km | 0 | 0 | 0 | 0.061 | 0.183 | 0.76 | 0 | 0.19 | 1.9 | 0.76 | 0 | 0 | 580 | 0 | 1 | 0 | Cu | 160 | 40 | 80 | 0 | 0 | 0 | 0 | 0 | 0 | 0 | 0 | 100 | 100 | 0 |  |  | 0 | 0
238 | PPB-T1x400CU 10/6kV EN |  | km | 0 | 0 | 0 | 0.048 | 0.174 | 0.86 | 0 | 0.173 | 1.8 | 0.86 | 0 | 0 | 710 | 0 | 1 | 0 | Cu | 160 | 40 | 80 | 0 | 0 | 0 | 0 | 0 | 0 | 0 | 0 | 100 | 100 | 0 |  |  | 0 | 0
239 | PPB-T1x400CU 10/6kV LRN |  | km | 0 | 0 | 0 | 0.048 | 0.174 | 0.86 | 0 | 0.173 | 1.8 | 0.86 | 0 | 0 | 595 | 0 | 1 | 0 | Cu | 160 | 40 | 80 | 0 | 0 | 0 | 0 | 0 | 0 | 0 | 0 | 100 | 100 | 0 |  |  | 0 | 0
240 | PPB-T1x400CU 10/6kV LFN |  | km | 0 | 0 | 0 | 0.048 | 0.174 | 0.86 | 0 | 0.173 | 1.9 | 0.86 | 0 | 0 | 685 | 0 | 1 | 0 | Cu | 160 | 40 | 80 | 0 | 0 | 0 | 0 | 0 | 0 | 0 | 0 | 100 | 100 | 0 |  |  | 0 | 0
241 | PPB-T1x500CU 10/6kV EN |  | km | 0 | 0 | 0 | 0.039 | 0.166 | 0.95 | 0 | 0.164 | 1.8 | 0.95 | 0 | 0 | 790 | 0 | 1 | 0 | Cu | 160 | 40 | 80 | 0 | 0 | 0 | 0 | 0 | 0 | 0 | 0 | 100 | 100 | 0 |  |  | 0 | 0
242 | PPB-T1x500CU 10/6kV LRN |  | km | 0 | 0 | 0 | 0.039 | 0.166 | 0.95 | 0 | 0.164 | 1.8 | 0.95 | 0 | 0 | 680 | 0 | 1 | 0 | Cu | 160 | 40 | 80 | 0 | 0 | 0 | 0 | 0 | 0 | 0 | 0 | 100 | 100 | 0 |  |  | 0 | 0
243 | PPB-T1x500CU 10/6kV LFN |  | km | 0 | 0 | 0 | 0.039 | 0.166 | 0.95 | 0 | 0.164 | 1.8 | 0.95 | 0 | 0 | 785 | 0 | 1 | 0 | Cu | 160 | 40 | 80 | 0 | 0 | 0 | 0 | 0 | 0 | 0 | 0 | 100 | 100 | 0 |  |  | 0 | 0
244 | PPB-T1x630CU 10/6kV EN |  | km | 0 | 0 | 0 | 0.031 | 0.159 | 1.06 | 0 | 0.156 | 1.8 | 1.06 | 0 | 0 | 890 | 0 | 1 | 0 | Cu | 160 | 40 | 80 | 0 | 0 | 0 | 0 | 0 | 0 | 0 | 0 | 100 | 100 | 0 |  |  | 0 | 0
245 | PPB-T1x630CU 10/6kV LRN |  | km | 0 | 0 | 0 | 0.031 | 0.159 | 1.06 | 0 | 0.156 | 1.8 | 1.06 | 0 | 0 | 775 | 0 | 1 | 0 | Cu | 160 | 40 | 80 | 0 | 0 | 0 | 0 | 0 | 0 | 0 | 0 | 100 | 100 | 0 |  |  | 0 | 0
246 | PPB-T1x630CU 10/6kV LFN |  | km | 0 | 0 | 0 | 0.031 | 0.159 | 1.06 | 0 | 0.156 | 1.8 | 1.06 | 0 | 0 | 910 | 0 | 1 | 0 | Cu | 160 | 40 | 80 | 0 | 0 | 0 | 0 | 0 | 0 | 0 | 0 | 100 | 100 | 0 |  |  | 0 | 0
247 | PPB-T1x800CU 10/6kV EN |  | km | 0 | 0 | 0 | 0.025 | 0.151 | 1.18 | 0 | 0.156 | 1.8 | 1.18 | 0 | 0 | 990 | 0 | 1 | 0 | Cu | 160 | 40 | 80 | 0 | 0 | 0 | 0 | 0 | 0 | 0 | 0 | 100 | 100 | 0 |  |  | 0 | 0
248 | PPB-T1x800CU 10/6kV LRN |  | km | 0 | 0 | 0 | 0.025 | 0.151 | 1.18 | 0 | 0.156 | 1.8 | 1.18 | 0 | 0 | 875 | 0 | 1 | 0 | Cu | 160 | 40 | 80 | 0 | 0 | 0 | 0 | 0 | 0 | 0 | 0 | 100 | 100 | 0 |  |  | 0 | 0
249 | PPB-T1x800CU 10/6kV LFN |  | km | 0 | 0 | 0 | 0.025 | 0.151 | 1.18 | 0 | 0.156 | 1.8 | 1.18 | 0 | 0 | 1040 | 0 | 1 | 0 | Cu | 160 | 40 | 80 | 0 | 0 | 0 | 0 | 0 | 0 | 0 | 0 | 100 | 100 | 0 |  |  | 0 | 0
250 | PPB-T1x240CU 10/6kV DEN |  | km | 0 | 0 | 0 | 0.075 | 0.189 | 0.69 | 0 | 0.761 | 0.52 | 0.69 | 0 | 0 | 555 | 0 | 1 | 0 | Cu | 160 | 40 | 80 | 0 | 0 | 0 | 0 | 0 | 0 | 0 | 0 | 100 | 100 | 0 |  |  | 0 | 0
251 | PPB-T1x240CU 10/6kV DLRN |  | km | 0 | 0 | 0 | 0.075 | 0.189 | 0.69 | 0 | 0.761 | 0.52 | 0.69 | 0 | 0 | 455 | 0 | 1 | 0 | Cu | 160 | 40 | 80 | 0 | 0 | 0 | 0 | 0 | 0 | 0 | 0 | 100 | 100 | 0 |  |  | 0 | 0
252 | PPB-T1x240CU 10/6kV DLFN |  | km | 0 | 0 | 0 | 0.075 | 0.189 | 0.69 | 0 | 0.77 | 0.51 | 0.69 | 0 | 0 | 505 | 0 | 1 | 0 | Cu | 160 | 40 | 80 | 0 | 0 | 0 | 0 | 0 | 0 | 0 | 0 | 100 | 100 | 0 |  |  | 0 | 0
253 | PPB-T1x300CU 10/6kV DEN |  | km | 0 | 0 | 0 | 0.061 | 0.183 | 0.76 | 0 | 0.718 | 0.46 | 0.76 | 0 | 0 | 625 | 0 | 1 | 0 | Cu | 160 | 40 | 80 | 0 | 0 | 0 | 0 | 0 | 0 | 0 | 0 | 100 | 100 | 0 |  |  | 0 | 0
254 | PPB-T1x300CU 10/6kV DLRN |  | km | 0 | 0 | 0 | 0.061 | 0.183 | 0.76 | 0 | 0.718 | 0.46 | 0.76 | 0 | 0 | 515 | 0 | 1 | 0 | Cu | 160 | 40 | 80 | 0 | 0 | 0 | 0 | 0 | 0 | 0 | 0 | 100 | 100 | 0 |  |  | 0 | 0
255 | PPB-T1x300CU 10/6kV DLFN |  | km | 0 | 0 | 0 | 0.061 | 0.183 | 0.76 | 0 | 0.718 | 0.46 | 0.76 | 0 | 0 | 580 | 0 | 1 | 0 | Cu | 160 | 40 | 80 | 0 | 0 | 0 | 0 | 0 | 0 | 0 | 0 | 100 | 100 | 0 |  |  | 0 | 0
256 | PPB-T1x400CU 10/6kV DEN |  | km | 0 | 0 | 0 | 0.048 | 0.174 | 0.86 | 0 | 0.657 | 0.39 | 0.86 | 0 | 0 | 710 | 0 | 1 | 0 | Cu | 160 | 40 | 80 | 0 | 0 | 0 | 0 | 0 | 0 | 0 | 0 | 100 | 100 | 0 |  |  | 0 | 0
257 | PPB-T1x400CU 10/6kV DLRN |  | km | 0 | 0 | 0 | 0.048 | 0.174 | 0.86 | 0 | 0.657 | 0.39 | 0.86 | 0 | 0 | 595 | 0 | 1 | 0 | Cu | 160 | 40 | 80 | 0 | 0 | 0 | 0 | 0 | 0 | 0 | 0 | 100 | 100 | 0 |  |  | 0 | 0
258 | PPB-T1x400CU 10/6kV DLFN |  | km | 0 | 0 | 0 | 0.048 | 0.174 | 0.86 | 0 | 0.657 | 0.38 | 0.86 | 0 | 0 | 685 | 0 | 1 | 0 | Cu | 160 | 40 | 80 | 0 | 0 | 0 | 0 | 0 | 0 | 0 | 0 | 100 | 100 | 0 |  |  | 0 | 0
259 | PPB-T1x500CU 10/6kV DEN |  | km | 0 | 0 | 0 | 0.039 | 0.166 | 0.95 | 0 | 0.597 | 0.32 | 0.95 | 0 | 0 | 790 | 0 | 1 | 0 | Cu | 160 | 40 | 80 | 0 | 0 | 0 | 0 | 0 | 0 | 0 | 0 | 100 | 100 | 0 |  |  | 0 | 0
260 | PPB-T1x500CU 10/6kV DLRN |  | km | 0 | 0 | 0 | 0.039 | 0.166 | 0.95 | 0 | 0.597 | 0.32 | 0.95 | 0 | 0 | 680 | 0 | 1 | 0 | Cu | 160 | 40 | 80 | 0 | 0 | 0 | 0 | 0 | 0 | 0 | 0 | 100 | 100 | 0 |  |  | 0 | 0
261 | PPB-T1x500CU 10/6kV DLFN |  | km | 0 | 0 | 0 | 0.039 | 0.166 | 0.95 | 0 | 0.597 | 0.31 | 0.95 | 0 | 0 | 785 | 0 | 1 | 0 | Cu | 160 | 40 | 80 | 0 | 0 | 0 | 0 | 0 | 0 | 0 | 0 | 100 | 100 | 0 |  |  | 0 | 0
262 | PPB-T1x630CU 10/6kV DEN |  | km | 0 | 0 | 0 | 0.031 | 0.159 | 1.06 | 0 | 0.545 | 0.27 | 1.06 | 0 | 0 | 890 | 0 | 1 | 0 | Cu | 160 | 40 | 80 | 0 | 0 | 0 | 0 | 0 | 0 | 0 | 0 | 100 | 100 | 0 |  |  | 0 | 0
263 | PPB-T1x630CU 10/6kV DLRN |  | km | 0 | 0 | 0 | 0.031 | 0.159 | 1.06 | 0 | 0.545 | 0.27 | 1.06 | 0 | 0 | 775 | 0 | 1 | 0 | Cu | 160 | 40 | 80 | 0 | 0 | 0 | 0 | 0 | 0 | 0 | 0 | 100 | 100 | 0 |  |  | 0 | 0
264 | PPB-T1x630CU 10/6kV DLFN |  | km | 0 | 0 | 0 | 0.031 | 0.159 | 1.06 | 0 | 0.545 | 0.27 | 1.06 | 0 | 0 | 910 | 0 | 1 | 0 | Cu | 160 | 40 | 80 | 0 | 0 | 0 | 0 | 0 | 0 | 0 | 0 | 100 | 100 | 0 |  |  | 0 | 0
265 | PPB-T1x800CU 10/6kV DEN |  | km | 0 | 0 | 0 | 0.025 | 0.151 | 1.18 | 0 | 0.458 | 0.2 | 1.18 | 0 | 0 | 990 | 0 | 1 | 0 | Cu | 160 | 40 | 80 | 0 | 0 | 0 | 0 | 0 | 0 | 0 | 0 | 100 | 100 | 0 |  |  | 0 | 0
266 | PPB-T1x800CU 10/6kV DLRN |  | km | 0 | 0 | 0 | 0.025 | 0.151 | 1.18 | 0 | 0.458 | 0.2 | 1.18 | 0 | 0 | 875 | 0 | 1 | 0 | Cu | 160 | 40 | 80 | 0 | 0 | 0 | 0 | 0 | 0 | 0 | 0 | 100 | 100 | 0 |  |  | 0 | 0
267 | PPB-T1x800CU 10/6kV DLFN |  | km | 0 | 0 | 0 | 0.025 | 0.151 | 1.18 | 0 | 0.458 | 0.19 | 1.18 | 0 | 0 | 1040 | 0 | 1 | 0 | Cu | 160 | 40 | 80 | 0 | 0 | 0 | 0 | 0 | 0 | 0 | 0 | 100 | 100 | 0 |  |  | 0 | 0
268 | PPB-T1x50AL 10/6kV EN |  | km | 0 | 0 | 0 | 0.631 | 0.241 | 0.34 | 0 | 0 | 0 | 0.34 | 0 | 0 | 170 | 0 | 1 | 0 | Cu | 160 | 40 | 80 | 0 | 0 | 0 | 0 | 0 | 0 | 0 | 0 | 100 | 100 | 0 |  |  | 0 | 0
269 | PPB-T1x50AL 10/6kV LRN |  | km | 0 | 0 | 0 | 0.631 | 0.241 | 0.34 | 0 | 0 | 0 | 0.34 | 0 | 0 | 135 | 0 | 1 | 0 | Cu | 160 | 40 | 80 | 0 | 0 | 0 | 0 | 0 | 0 | 0 | 0 | 100 | 100 | 0 |  |  | 0 | 0
270 | PPB-T1x50AL 10/6kV LFN |  | km | 0 | 0 | 0 | 0.631 | 0.241 | 0.34 | 0 | 0 | 0 | 0.34 | 0 | 0 | 140 | 0 | 1 | 0 | Cu | 160 | 40 | 80 | 0 | 0 | 0 | 0 | 0 | 0 | 0 | 0 | 100 | 100 | 0 |  |  | 0 | 0
271 | PPB-T1x70AL 10/6kV EN |  | km | 0 | 0 | 0 | 0.437 | 0.229 | 0.39 | 0 | 0 | 0 | 0.39 | 0 | 0 | 210 | 0 | 1 | 0 | Cu | 160 | 40 | 80 | 0 | 0 | 0 | 0 | 0 | 0 | 0 | 0 | 100 | 100 | 0 |  |  | 0 | 0
272 | PPB-T1x70AL 10/6kV LRN |  | km | 0 | 0 | 0 | 0.437 | 0.229 | 0.39 | 0 | 0 | 0 | 0.39 | 0 | 0 | 170 | 0 | 1 | 0 | Cu | 160 | 40 | 80 | 0 | 0 | 0 | 0 | 0 | 0 | 0 | 0 | 100 | 100 | 0 |  |  | 0 | 0
273 | PPB-T1x70AL 10/6kV LFN |  | km | 0 | 0 | 0 | 0.437 | 0.229 | 0.39 | 0 | 0 | 0 | 0.39 | 0 | 0 | 180 | 0 | 1 | 0 | Cu | 160 | 40 | 80 | 0 | 0 | 0 | 0 | 0 | 0 | 0 | 0 | 100 | 100 | 0 |  |  | 0 | 0
274 | PPB-T1x95AL 10/6kV EN |  | km | 0 | 0 | 0 | 0.315 | 0.219 | 0.44 | 0 | 0 | 0 | 0.44 | 0 | 0 | 250 | 0 | 1 | 0 | Cu | 160 | 40 | 80 | 0 | 0 | 0 | 0 | 0 | 0 | 0 | 0 | 100 | 100 | 0 |  |  | 0 | 0
275 | PPB-T1x95AL 10/6kV LRN |  | km | 0 | 0 | 0 | 0.315 | 0.219 | 0.44 | 0 | 0 | 0 | 0.44 | 0 | 0 | 205 | 0 | 1 | 0 | Cu | 160 | 40 | 80 | 0 | 0 | 0 | 0 | 0 | 0 | 0 | 0 | 100 | 100 | 0 |  |  | 0 | 0
276 | PPB-T1x95AL 10/6kV LFN |  | km | 0 | 0 | 0 | 0.315 | 0.219 | 0.44 | 0 | 0 | 0 | 0.44 | 0 | 0 | 220 | 0 | 1 | 0 | Cu | 160 | 40 | 80 | 0 | 0 | 0 | 0 | 0 | 0 | 0 | 0 | 100 | 100 | 0 |  |  | 0 | 0
277 | PPB-T1x120AL 10/6kV EN |  | km | 0 | 0 | 0 | 0.249 | 0.212 | 0.52 | 0 | 0 | 0 | 0.52 | 0 | 0 | 290 | 0 | 1 | 0 | Cu | 160 | 40 | 80 | 0 | 0 | 0 | 0 | 0 | 0 | 0 | 0 | 100 | 100 | 0 |  |  | 0 | 0
278 | PPB-T1x120AL 10/6kV LRN |  | km | 0 | 0 | 0 | 0.249 | 0.212 | 0.52 | 0 | 0 | 0 | 0.52 | 0 | 0 | 235 | 0 | 1 | 0 | Cu | 160 | 40 | 80 | 0 | 0 | 0 | 0 | 0 | 0 | 0 | 0 | 100 | 100 | 0 |  |  | 0 | 0
279 | PPB-T1x120AL 10/6kV LFN |  | km | 0 | 0 | 0 | 0.249 | 0.212 | 0.52 | 0 | 0 | 0 | 0.52 | 0 | 0 | 255 | 0 | 1 | 0 | Cu | 160 | 40 | 80 | 0 | 0 | 0 | 0 | 0 | 0 | 0 | 0 | 100 | 100 | 0 |  |  | 0 | 0
280 | PPB-T1x150AL 10/6kV EN |  | km | 0 | 0 | 0 | 0.203 | 0.205 | 0.56 | 0 | 0 | 0 | 0.56 | 0 | 0 | 325 | 0 | 1 | 0 | Cu | 160 | 40 | 80 | 0 | 0 | 0 | 0 | 0 | 0 | 0 | 0 | 100 | 100 | 0 |  |  | 0 | 0
281 | PPB-T1x150AL 10/6kV LRN |  | km | 0 | 0 | 0 | 0.203 | 0.205 | 0.56 | 0 | 0 | 0 | 0.56 | 0 | 0 | 265 | 0 | 1 | 0 | Cu | 160 | 40 | 80 | 0 | 0 | 0 | 0 | 0 | 0 | 0 | 0 | 100 | 100 | 0 |  |  | 0 | 0
282 | PPB-T1x150AL 10/6kV LFN |  | km | 0 | 0 | 0 | 0.203 | 0.205 | 0.56 | 0 | 0 | 0 | 0.56 | 0 | 0 | 285 | 0 | 1 | 0 | Cu | 160 | 40 | 80 | 0 | 0 | 0 | 0 | 0 | 0 | 0 | 0 | 100 | 100 | 0 |  |  | 0 | 0
283 | PPB-T1x185AL 10/6kV EN |  | km | 0 | 0 | 0 | 0.162 | 0.198 | 0.62 | 0 | 0 | 0 | 0.62 | 0 | 0 | 370 | 0 | 1 | 0 | Cu | 160 | 40 | 80 | 0 | 0 | 0 | 0 | 0 | 0 | 0 | 0 | 100 | 100 | 0 |  |  | 0 | 0
284 | PPB-T1x185AL 10/6kV LRN |  | km | 0 | 0 | 0 | 0.162 | 0.198 | 0.62 | 0 | 0 | 0 | 0.62 | 0 | 0 | 300 | 0 | 1 | 0 | Cu | 160 | 40 | 80 | 0 | 0 | 0 | 0 | 0 | 0 | 0 | 0 | 100 | 100 | 0 |  |  | 0 | 0
285 | PPB-T1x185AL 10/6kV LFN |  | km | 0 | 0 | 0 | 0.162 | 0.198 | 0.62 | 0 | 0 | 0 | 0.62 | 0 | 0 | 330 | 0 | 1 | 0 | Cu | 160 | 40 | 80 | 0 | 0 | 0 | 0 | 0 | 0 | 0 | 0 | 100 | 100 | 0 |  |  | 0 | 0
286 | PPB-T1x240AL 10/6kV EN |  | km | 0 | 0 | 0 | 0.123 | 0.189 | 0.69 | 0 | 0.208 | 1.8 | 0.69 | 0 | 0 | 430 | 0 | 1 | 0 | Cu | 160 | 40 | 80 | 0 | 0 | 0 | 0 | 0 | 0 | 0 | 0 | 100 | 100 | 0 |  |  | 0 | 0
287 | PPB-T1x240AL 10/6kV LRN |  | km | 0 | 0 | 0 | 0.123 | 0.189 | 0.69 | 0 | 0.208 | 1.8 | 0.69 | 0 | 0 | 355 | 0 | 1 | 0 | Cu | 160 | 40 | 80 | 0 | 0 | 0 | 0 | 0 | 0 | 0 | 0 | 100 | 100 | 0 |  |  | 0 | 0
288 | PPB-T1x240AL 10/6kV LFN |  | km | 0 | 0 | 0 | 0.123 | 0.189 | 0.69 | 0 | 0.208 | 1.9 | 0.69 | 0 | 0 | 395 | 0 | 1 | 0 | Cu | 160 | 40 | 80 | 0 | 0 | 0 | 0 | 0 | 0 | 0 | 0 | 100 | 100 | 0 |  |  | 0 | 0
289 | PPB-T1x300AL 10/6kV EN |  | km | 0 | 0 | 0 | 0.099 | 0.183 | 0.76 | 0 | 0.19 | 1.8 | 0.76 | 0 | 0 | 485 | 0 | 1 | 0 | Cu | 160 | 40 | 80 | 0 | 0 | 0 | 0 | 0 | 0 | 0 | 0 | 100 | 100 | 0 |  |  | 0 | 0
290 | PPB-T1x300AL 10/6kV LRN |  | km | 0 | 0 | 0 | 0.099 | 0.183 | 0.76 | 0 | 0.19 | 1.8 | 0.76 | 0 | 0 | 405 | 0 | 1 | 0 | Cu | 160 | 40 | 80 | 0 | 0 | 0 | 0 | 0 | 0 | 0 | 0 | 100 | 100 | 0 |  |  | 0 | 0
291 | PPB-T1x300AL 10/6kV LFN |  | km | 0 | 0 | 0 | 0.099 | 0.183 | 0.76 | 0 | 0.19 | 1.9 | 0.76 | 0 | 0 | 454 | 0 | 1 | 0 | Cu | 160 | 40 | 80 | 0 | 0 | 0 | 0 | 0 | 0 | 0 | 0 | 100 | 100 | 0 |  |  | 0 | 0
292 | PPB-T1x400AL 10/6kV EN |  | km | 0 | 0 | 0 | 0.078 | 0.174 | 0.86 | 0 | 0.173 | 1.8 | 0.86 | 0 | 0 | 555 | 0 | 1 | 0 | Cu | 160 | 40 | 80 | 0 | 0 | 0 | 0 | 0 | 0 | 0 | 0 | 100 | 100 | 0 |  |  | 0 | 0
293 | PPB-T1x400AL 10/6kV LRN |  | km | 0 | 0 | 0 | 0.078 | 0.174 | 0.86 | 0 | 0.173 | 1.8 | 0.86 | 0 | 0 | 465 | 0 | 1 | 0 | Cu | 160 | 40 | 80 | 0 | 0 | 0 | 0 | 0 | 0 | 0 | 0 | 100 | 100 | 0 |  |  | 0 | 0
294 | PPB-T1x400AL 10/6kV LFN |  | km | 0 | 0 | 0 | 0.078 | 0.174 | 0.86 | 0 | 0.173 | 1.9 | 0.86 | 0 | 0 | 535 | 0 | 1 | 0 | Cu | 160 | 40 | 80 | 0 | 0 | 0 | 0 | 0 | 0 | 0 | 0 | 100 | 100 | 0 |  |  | 0 | 0
295 | PPB-T1x500AL 10/6kV EN |  | km | 0 | 0 | 0 | 0.062 | 0.166 | 0.95 | 0 | 0.164 | 1.8 | 0.95 | 0 | 0 | 625 | 0 | 1 | 0 | Cu | 160 | 40 | 80 | 0 | 0 | 0 | 0 | 0 | 0 | 0 | 0 | 100 | 100 | 0 |  |  | 0 | 0
296 | PPB-T1x500AL 10/6kV LRN |  | km | 0 | 0 | 0 | 0.062 | 0.166 | 0.95 | 0 | 0.164 | 1.8 | 0.95 | 0 | 0 | 530 | 0 | 1 | 0 | Cu | 160 | 40 | 80 | 0 | 0 | 0 | 0 | 0 | 0 | 0 | 0 | 100 | 100 | 0 |  |  | 0 | 0
297 | PPB-T1x500AL 10/6kV LFN |  | km | 0 | 0 | 0 | 0.062 | 0.166 | 0.95 | 0 | 0.164 | 1.8 | 0.95 | 0 | 0 | 620 | 0 | 1 | 0 | Cu | 160 | 40 | 80 | 0 | 0 | 0 | 0 | 0 | 0 | 0 | 0 | 100 | 100 | 0 |  |  | 0 | 0
298 | PPB-T1x630AL 10/6kV EN |  | km | 0 | 0 | 0 | 0.048 | 0.159 | 1.06 | 0 | 0.156 | 1.8 | 1.06 | 0 | 0 | 710 | 0 | 1 | 0 | Cu | 160 | 40 | 80 | 0 | 0 | 0 | 0 | 0 | 0 | 0 | 0 | 100 | 100 | 0 |  |  | 0 | 0
299 | PPB-T1x630AL 10/6kV LRN |  | km | 0 | 0 | 0 | 0.048 | 0.159 | 1.06 | 0 | 0.156 | 1.8 | 1.06 | 0 | 0 | 620 | 0 | 1 | 0 | Cu | 160 | 40 | 80 | 0 | 0 | 0 | 0 | 0 | 0 | 0 | 0 | 100 | 100 | 0 |  |  | 0 | 0
300 | PPB-T1x630AL 10/6kV LFN |  | km | 0 | 0 | 0 | 0.048 | 0.159 | 1.06 | 0 | 0.156 | 1.8 | 1.06 | 0 | 0 | 725 | 0 | 1 | 0 | Cu | 160 | 40 | 80 | 0 | 0 | 0 | 0 | 0 | 0 | 0 | 0 | 100 | 100 | 0 |  |  | 0 | 0
301 | PPB-T1x800AL 10/6kV EN |  | km | 0 | 0 | 0 | 0.039 | 0.151 | 1.18 | 0 | 0.156 | 1.8 | 1.18 | 0 | 0 | 800 | 0 | 1 | 0 | Cu | 160 | 40 | 80 | 0 | 0 | 0 | 0 | 0 | 0 | 0 | 0 | 100 | 100 | 0 |  |  | 0 | 0
302 | PPB-T1x800AL 10/6kV LRN |  | km | 0 | 0 | 0 | 0.039 | 0.151 | 1.18 | 0 | 0.156 | 1.8 | 1.18 | 0 | 0 | 705 | 0 | 1 | 0 | Cu | 160 | 40 | 80 | 0 | 0 | 0 | 0 | 0 | 0 | 0 | 0 | 100 | 100 | 0 |  |  | 0 | 0
303 | PPB-T1x800AL 10/6kV LFN |  | km | 0 | 0 | 0 | 0.039 | 0.151 | 1.18 | 0 | 0.156 | 1.8 | 1.18 | 0 | 0 | 840 | 0 | 1 | 0 | Cu | 160 | 40 | 80 | 0 | 0 | 0 | 0 | 0 | 0 | 0 | 0 | 100 | 100 | 0 |  |  | 0 | 0
304 | PPB-T1x240AL 10/6kV DEN |  | km | 0 | 0 | 0 | 0.123 | 0.189 | 0.69 | 0 | 0.761 | 0.52 | 0.69 | 0 | 0 | 430 | 0 | 1 | 0 | Cu | 160 | 40 | 80 | 0 | 0 | 0 | 0 | 0 | 0 | 0 | 0 | 100 | 100 | 0 |  |  | 0 | 0
305 | PPB-T1x240AL 10/6kV DLRN |  | km | 0 | 0 | 0 | 0.123 | 0.189 | 0.69 | 0 | 0.761 | 0.52 | 0.69 | 0 | 0 | 355 | 0 | 1 | 0 | Cu | 160 | 40 | 80 | 0 | 0 | 0 | 0 | 0 | 0 | 0 | 0 | 100 | 100 | 0 |  |  | 0 | 0
306 | PPB-T1x240AL 10/6kV DLFN |  | km | 0 | 0 | 0 | 0.123 | 0.189 | 0.69 | 0 | 0.761 | 0.51 | 0.69 | 0 | 0 | 395 | 0 | 1 | 0 | Cu | 160 | 40 | 80 | 0 | 0 | 0 | 0 | 0 | 0 | 0 | 0 | 100 | 100 | 0 |  |  | 0 | 0
307 | PPB-T1x300AL 10/6kV DEN |  | km | 0 | 0 | 0 | 0.099 | 0.183 | 0.76 | 0 | 0.718 | 0.46 | 0.76 | 0 | 0 | 485 | 0 | 1 | 0 | Cu | 160 | 40 | 80 | 0 | 0 | 0 | 0 | 0 | 0 | 0 | 0 | 100 | 100 | 0 |  |  | 0 | 0
308 | PPB-T1x300AL 10/6kV DLRN |  | km | 0 | 0 | 0 | 0.099 | 0.183 | 0.76 | 0 | 0.718 | 0.46 | 0.76 | 0 | 0 | 405 | 0 | 1 | 0 | Cu | 160 | 40 | 80 | 0 | 0 | 0 | 0 | 0 | 0 | 0 | 0 | 100 | 100 | 0 |  |  | 0 | 0
309 | PPB-T1x300AL 10/6kV DLFN |  | km | 0 | 0 | 0 | 0.099 | 0.183 | 0.76 | 0 | 0.718 | 0.46 | 0.76 | 0 | 0 | 454 | 0 | 1 | 0 | Cu | 160 | 40 | 80 | 0 | 0 | 0 | 0 | 0 | 0 | 0 | 0 | 100 | 100 | 0 |  |  | 0 | 0
310 | PPB-T1x400AL 10/6kV DEN |  | km | 0 | 0 | 0 | 0.078 | 0.174 | 0.86 | 0 | 0.657 | 0.39 | 0.86 | 0 | 0 | 555 | 0 | 1 | 0 | Cu | 160 | 40 | 80 | 0 | 0 | 0 | 0 | 0 | 0 | 0 | 0 | 100 | 100 | 0 |  |  | 0 | 0
311 | PPB-T1x400AL 10/6kV DLRN |  | km | 0 | 0 | 0 | 0.078 | 0.174 | 0.86 | 0 | 0.657 | 0.39 | 0.86 | 0 | 0 | 465 | 0 | 1 | 0 | Cu | 160 | 40 | 80 | 0 | 0 | 0 | 0 | 0 | 0 | 0 | 0 | 100 | 100 | 0 |  |  | 0 | 0
312 | PPB-T1x400AL 10/6kV DLFN |  | km | 0 | 0 | 0 | 0.078 | 0.174 | 0.86 | 0 | 0.657 | 0.38 | 0.86 | 0 | 0 | 535 | 0 | 1 | 0 | Cu | 160 | 40 | 80 | 0 | 0 | 0 | 0 | 0 | 0 | 0 | 0 | 100 | 100 | 0 |  |  | 0 | 0
313 | PPB-T1x500AL 10/6kV DEN |  | km | 0 | 0 | 0 | 0.062 | 0.166 | 0.95 | 0 | 0.597 | 0.32 | 0.95 | 0 | 0 | 625 | 0 | 1 | 0 | Cu | 160 | 40 | 80 | 0 | 0 | 0 | 0 | 0 | 0 | 0 | 0 | 100 | 100 | 0 |  |  | 0 | 0
314 | PPB-T1x500AL 10/6kV DLRN |  | km | 0 | 0 | 0 | 0.062 | 0.166 | 0.95 | 0 | 0.597 | 0.32 | 0.95 | 0 | 0 | 530 | 0 | 1 | 0 | Cu | 160 | 40 | 80 | 0 | 0 | 0 | 0 | 0 | 0 | 0 | 0 | 100 | 100 | 0 |  |  | 0 | 0
315 | PPB-T1x500AL 10/6kV DLFN |  | km | 0 | 0 | 0 | 0.062 | 0.166 | 0.95 | 0 | 0.597 | 0.31 | 0.95 | 0 | 0 | 620 | 0 | 1 | 0 | Cu | 160 | 40 | 80 | 0 | 0 | 0 | 0 | 0 | 0 | 0 | 0 | 100 | 100 | 0 |  |  | 0 | 0
316 | PPB-T1x630AL 10/6kV DEN |  | km | 0 | 0 | 0 | 0.048 | 0.159 | 1.06 | 0 | 0.545 | 0.27 | 1.06 | 0 | 0 | 710 | 0 | 1 | 0 | Cu | 160 | 40 | 80 | 0 | 0 | 0 | 0 | 0 | 0 | 0 | 0 | 100 | 100 | 0 |  |  | 0 | 0
317 | PPB-T1x630AL 10/6kV DLRN |  | km | 0 | 0 | 0 | 0.048 | 0.159 | 1.06 | 0 | 0.545 | 0.27 | 1.06 | 0 | 0 | 620 | 0 | 1 | 0 | Cu | 160 | 40 | 80 | 0 | 0 | 0 | 0 | 0 | 0 | 0 | 0 | 100 | 100 | 0 |  |  | 0 | 0
318 | PPB-T1x630AL 10/6kV DLFN |  | km | 0 | 0 | 0 | 0.048 | 0.159 | 1.06 | 0 | 0.545 | 0.27 | 1.06 | 0 | 0 | 725 | 0 | 1 | 0 | Cu | 160 | 40 | 80 | 0 | 0 | 0 | 0 | 0 | 0 | 0 | 0 | 100 | 100 | 0 |  |  | 0 | 0
319 | PPB-T1x800AL 10/6kV DEN |  | km | 0 | 0 | 0 | 0.039 | 0.151 | 1.18 | 0 | 0.458 | 0.2 | 1.18 | 0 | 0 | 800 | 0 | 1 | 0 | Cu | 160 | 40 | 80 | 0 | 0 | 0 | 0 | 0 | 0 | 0 | 0 | 100 | 100 | 0 |  |  | 0 | 0
320 | PPB-T1x800AL 10/6kV DLRN |  | km | 0 | 0 | 0 | 0.039 | 0.151 | 1.18 | 0 | 0.458 | 0.2 | 1.18 | 0 | 0 | 705 | 0 | 1 | 0 | Cu | 160 | 40 | 80 | 0 | 0 | 0 | 0 | 0 | 0 | 0 | 0 | 100 | 100 | 0 |  |  | 0 | 0
321 | PPB-T1x800AL 10/6kV DLFN |  | km | 0 | 0 | 0 | 0.039 | 0.151 | 1.18 | 0 | 0.458 | 0.19 | 1.18 | 0 | 0 | 840 | 0 | 1 | 0 | Cu | 160 | 40 | 80 | 0 | 0 | 0 | 0 | 0 | 0 | 0 | 0 | 100 | 100 | 0 |  |  | 0 | 0
322 | PPB-TF3x10CU 10/10kV EN |  | km | 0 | 0 | 0 | 1.832 | 0.134 | 0.17 | 0 | 0 | 0 | 0.17 | 0 | 0 | 70 | 0 | 1 | 0 | Cu | 160 | 40 | 80 | 0 | 0 | 0 | 0 | 0 | 0 | 0 | 0 | 100 | 100 | 0 |  |  | 0 | 0
323 | PPB-TF3x10CU 10/10kV LRN |  | km | 0 | 0 | 0 | 1.832 | 0.134 | 0.17 | 0 | 0 | 0 | 0.17 | 0 | 0 | 55 | 0 | 1 | 0 | Cu | 160 | 40 | 80 | 0 | 0 | 0 | 0 | 0 | 0 | 0 | 0 | 100 | 100 | 0 |  |  | 0 | 0
324 | PPB-TF3x10CU 10/10kV LFN |  | km | 0 | 0 | 0 | 1.832 | 0.134 | 0.17 | 0 | 0 | 0 | 0.17 | 0 | 0 | 50 | 0 | 1 | 0 | Cu | 160 | 40 | 80 | 0 | 0 | 0 | 0 | 0 | 0 | 0 | 0 | 100 | 100 | 0 |  |  | 0 | 0
325 | PPB-TF3x16CU 10/10kV EN |  | km | 0 | 0 | 0 | 1.151 | 0.126 | 0.19 | 0 | 0 | 0 | 0.19 | 0 | 0 | 90 | 0 | 1 | 0 | Cu | 160 | 40 | 80 | 0 | 0 | 0 | 0 | 0 | 0 | 0 | 0 | 100 | 100 | 0 |  |  | 0 | 0
326 | PPB-TF3x16CU 10/10kV LRN |  | km | 0 | 0 | 0 | 1.151 | 0.126 | 0.19 | 0 | 0 | 0 | 0.19 | 0 | 0 | 70 | 0 | 1 | 0 | Cu | 160 | 40 | 80 | 0 | 0 | 0 | 0 | 0 | 0 | 0 | 0 | 100 | 100 | 0 |  |  | 0 | 0
327 | PPB-TF3x16CU 10/10kV LFN |  | km | 0 | 0 | 0 | 1.151 | 0.126 | 0.19 | 0 | 0 | 0 | 0.19 | 0 | 0 | 65 | 0 | 1 | 0 | Cu | 160 | 40 | 80 | 0 | 0 | 0 | 0 | 0 | 0 | 0 | 0 | 100 | 100 | 0 |  |  | 0 | 0
328 | PPB-TF3x25CU 10/10kV EN |  | km | 0 | 0 | 0 | 0.728 | 0.116 | 0.22 | 0 | 0 | 0 | 0.22 | 0 | 0 | 115 | 0 | 1 | 0 | Cu | 160 | 40 | 80 | 0 | 0 | 0 | 0 | 0 | 0 | 0 | 0 | 100 | 100 | 0 |  |  | 0 | 0
329 | PPB-TF3x25CU 10/10kV LRN |  | km | 0 | 0 | 0 | 0.728 | 0.116 | 0.22 | 0 | 0 | 0 | 0.22 | 0 | 0 | 95 | 0 | 1 | 0 | Cu | 160 | 40 | 80 | 0 | 0 | 0 | 0 | 0 | 0 | 0 | 0 | 100 | 100 | 0 |  |  | 0 | 0
330 | PPB-TF3x25CU 10/10kV LFN |  | km | 0 | 0 | 0 | 0.728 | 0.116 | 0.22 | 0 | 0 | 0 | 0.22 | 0 | 0 | 85 | 0 | 1 | 0 | Cu | 160 | 40 | 80 | 0 | 0 | 0 | 0 | 0 | 0 | 0 | 0 | 100 | 100 | 0 |  |  | 0 | 0
331 | PPB-TF3x35CU 10/10kV EN |  | km | 0 | 0 | 0 | 0.525 | 0.107 | 0.25 | 0 | 0 | 0 | 0.25 | 0 | 0 | 140 | 0 | 1 | 0 | Cu | 160 | 40 | 80 | 0 | 0 | 0 | 0 | 0 | 0 | 0 | 0 | 100 | 100 | 0 |  |  | 0 | 0
332 | PPB-TF3x35CU 10/10kV LRN |  | km | 0 | 0 | 0 | 0.525 | 0.107 | 0.25 | 0 | 0 | 0 | 0.25 | 0 | 0 | 115 | 0 | 1 | 0 | Cu | 160 | 40 | 80 | 0 | 0 | 0 | 0 | 0 | 0 | 0 | 0 | 100 | 100 | 0 |  |  | 0 | 0
333 | PPB-TF3x35CU 10/10kV LFN |  | km | 0 | 0 | 0 | 0.525 | 0.107 | 0.25 | 0 | 0 | 0 | 0.25 | 0 | 0 | 105 | 0 | 1 | 0 | Cu | 160 | 40 | 80 | 0 | 0 | 0 | 0 | 0 | 0 | 0 | 0 | 100 | 100 | 0 |  |  | 0 | 0
334 | PPB-TF3x50CU 10/10kV EN |  | km | 0 | 0 | 0 | 0.388 | 0.102 | 0.27 | 0 | 1.151 | 1.61 | 0.27 | 0 | 0 | 165 | 0 | 1 | 0 | Cu | 160 | 40 | 80 | 0 | 0 | 0 | 0 | 0 | 0 | 0 | 0 | 100 | 100 | 0 |  |  | 0 | 0
335 | PPB-TF3x50CU 10/10kV LRN |  | km | 0 | 0 | 0 | 0.388 | 0.102 | 0.27 | 0 | 1.151 | 1.61 | 0.27 | 0 | 0 | 135 | 0 | 1 | 0 | Cu | 160 | 40 | 80 | 0 | 0 | 0 | 0 | 0 | 0 | 0 | 0 | 100 | 100 | 0 |  |  | 0 | 0
336 | PPB-TF3x50CU 10/10kV LFN |  | km | 0 | 0 | 0 | 0.388 | 0.102 | 0.27 | 0 | 1.151 | 1.61 | 0.27 | 0 | 0 | 125 | 0 | 1 | 0 | Cu | 160 | 40 | 80 | 0 | 0 | 0 | 0 | 0 | 0 | 0 | 0 | 100 | 100 | 0 |  |  | 0 | 0
337 | PPB-TF3x70CU 10/10kV EN |  | km | 0 | 0 | 0 | 0.269 | 0.098 | 0.29 | 0 | 1.038 | 1.56 | 0.29 | 0 | 0 | 200 | 0 | 1 | 0 | Cu | 160 | 40 | 80 | 0 | 0 | 0 | 0 | 0 | 0 | 0 | 0 | 100 | 100 | 0 |  |  | 0 | 0
338 | PPB-TF3x70CU 10/10kV LRN |  | km | 0 | 0 | 0 | 0.269 | 0.098 | 0.29 | 0 | 1.038 | 1.56 | 0.29 | 0 | 0 | 165 | 0 | 1 | 0 | Cu | 160 | 40 | 80 | 0 | 0 | 0 | 0 | 0 | 0 | 0 | 0 | 100 | 100 | 0 |  |  | 0 | 0
339 | PPB-TF3x70CU 10/10kV LFN |  | km | 0 | 0 | 0 | 0.269 | 0.098 | 0.29 | 0 | 1.038 | 1.56 | 0.29 | 0 | 0 | 160 | 0 | 1 | 0 | Cu | 160 | 40 | 80 | 0 | 0 | 0 | 0 | 0 | 0 | 0 | 0 | 100 | 100 | 0 |  |  | 0 | 0
340 | PPB-TF3x95CU 10/10kV EN |  | km | 0 | 0 | 0 | 0.194 | 0.094 | 0.32 | 0 | 0.986 | 1.47 | 0.32 | 0 | 0 | 245 | 0 | 1 | 0 | Cu | 160 | 40 | 80 | 0 | 0 | 0 | 0 | 0 | 0 | 0 | 0 | 100 | 100 | 0 |  |  | 0 | 0
341 | PPB-TF3x95CU 10/10kV LRN |  | km | 0 | 0 | 0 | 0.194 | 0.094 | 0.32 | 0 | 0.986 | 1.47 | 0.32 | 0 | 0 | 200 | 0 | 1 | 0 | Cu | 160 | 40 | 80 | 0 | 0 | 0 | 0 | 0 | 0 | 0 | 0 | 100 | 100 | 0 |  |  | 0 | 0
342 | PPB-TF3x95CU 10/10kV LFN |  | km | 0 | 0 | 0 | 0.194 | 0.094 | 0.32 | 0 | 0.986 | 1.47 | 0.32 | 0 | 0 | 195 | 0 | 1 | 0 | Cu | 160 | 40 | 80 | 0 | 0 | 0 | 0 | 0 | 0 | 0 | 0 | 100 | 100 | 0 |  |  | 0 | 0
343 | PPB-TF3x120CU 10/10kV EN |  | km | 0 | 0 | 0 | 0.154 | 0.089 | 0.36 | 0 | 0.943 | 1.45 | 0.36 | 0 | 0 | 280 | 0 | 1 | 0 | Cu | 160 | 40 | 80 | 0 | 0 | 0 | 0 | 0 | 0 | 0 | 0 | 100 | 100 | 0 |  |  | 0 | 0
344 | PPB-TF3x120CU 10/10k LRN |  | km | 0 | 0 | 0 | 0.154 | 0.089 | 0.36 | 0 | 0.943 | 1.45 | 0.36 | 0 | 0 | 230 | 0 | 1 | 0 | Cu | 160 | 40 | 80 | 0 | 0 | 0 | 0 | 0 | 0 | 0 | 0 | 100 | 100 | 0 |  |  | 0 | 0
345 | PPB-TF3x120CU 10/10k LFN |  | km | 0 | 0 | 0 | 0.154 | 0.089 | 0.36 | 0 | 0.943 | 1.45 | 0.36 | 0 | 0 | 225 | 0 | 1 | 0 | Cu | 160 | 40 | 80 | 0 | 0 | 0 | 0 | 0 | 0 | 0 | 0 | 100 | 100 | 0 |  |  | 0 | 0
346 | PPB-TF3x150CU 10/10kV EN |  | km | 0 | 0 | 0 | 0.125 | 0.087 | 0.38 | 0 | 0.926 | 1.37 | 0.38 | 0 | 0 | 320 | 0 | 1 | 0 | Cu | 160 | 40 | 80 | 0 | 0 | 0 | 0 | 0 | 0 | 0 | 0 | 100 | 100 | 0 |  |  | 0 | 0
347 | PPB-TF3x150CU 10/10k LRN |  | km | 0 | 0 | 0 | 0.125 | 0.087 | 0.38 | 0 | 0.926 | 1.37 | 0.38 | 0 | 0 | 255 | 0 | 1 | 0 | Cu | 160 | 40 | 80 | 0 | 0 | 0 | 0 | 0 | 0 | 0 | 0 | 100 | 100 | 0 |  |  | 0 | 0
348 | PPB-TF3x150CU 10/10k LFN |  | km | 0 | 0 | 0 | 0.125 | 0.087 | 0.38 | 0 | 0.926 | 1.37 | 0.38 | 0 | 0 | 255 | 0 | 1 | 0 | Cu | 160 | 40 | 80 | 0 | 0 | 0 | 0 | 0 | 0 | 0 | 0 | 100 | 100 | 0 |  |  | 0 | 0
349 | PPB-TF3x185CU 10/10kV EN |  | km | 0 | 0 | 0 | 0.101 | 0.085 | 0.4 | 0 | 0.908 | 1.32 | 0.4 | 0 | 0 | 360 | 0 | 1 | 0 | Cu | 160 | 40 | 80 | 0 | 0 | 0 | 0 | 0 | 0 | 0 | 0 | 100 | 100 | 0 |  |  | 0 | 0
350 | PPB-TF3x185CU 10/10k LRN |  | km | 0 | 0 | 0 | 0.101 | 0.085 | 0.4 | 0 | 0.908 | 1.32 | 0.4 | 0 | 0 | 295 | 0 | 1 | 0 | Cu | 160 | 40 | 80 | 0 | 0 | 0 | 0 | 0 | 0 | 0 | 0 | 100 | 100 | 0 |  |  | 0 | 0
351 | PPB-TF3x185CU 10/10k LFN |  | km | 0 | 0 | 0 | 0.101 | 0.085 | 0.4 | 0 | 0.908 | 1.32 | 0.4 | 0 | 0 | 290 | 0 | 1 | 0 | Cu | 160 | 40 | 80 | 0 | 0 | 0 | 0 | 0 | 0 | 0 | 0 | 100 | 100 | 0 |  |  | 0 | 0
352 | PPB-TF3x240CU 10/10kV EN |  | km | 0 | 0 | 0 | 0.078 | 0.083 | 0.43 | 0 | 0.891 | 1.22 | 0.43 | 0 | 0 | 420 | 0 | 1 | 0 | Cu | 160 | 40 | 80 | 0 | 0 | 0 | 0 | 0 | 0 | 0 | 0 | 100 | 100 | 0 |  |  | 0 | 0
353 | PPB-TF3x240CU 10/10k LRN |  | km | 0 | 0 | 0 | 0.078 | 0.083 | 0.43 | 0 | 0.891 | 1.22 | 0.43 | 0 | 0 | 345 | 0 | 1 | 0 | Cu | 160 | 40 | 80 | 0 | 0 | 0 | 0 | 0 | 0 | 0 | 0 | 100 | 100 | 0 |  |  | 0 | 0
354 | PPB-TF3x240CU 10/10k LFN |  | km | 0 | 0 | 0 | 0.078 | 0.083 | 0.43 | 0 | 0.891 | 1.22 | 0.43 | 0 | 0 | 345 | 0 | 1 | 0 | Cu | 160 | 40 | 80 | 0 | 0 | 0 | 0 | 0 | 0 | 0 | 0 | 100 | 100 | 0 |  |  | 0 | 0
355 | PPB-TF3x50CU 10/10kV DEN |  | km | 0 | 0 | 0 | 0.388 | 0.102 | 0.27 | 0 | 1.176 | 0.73 | 0.27 | 0 | 0 | 165 | 0 | 1 | 0 | Cu | 160 | 40 | 80 | 0 | 0 | 0 | 0 | 0 | 0 | 0 | 0 | 100 | 100 | 0 |  |  | 0 | 0
356 | PPB-TF3x50CU 10/10k DLRN |  | km | 0 | 0 | 0 | 0.388 | 0.102 | 0.27 | 0 | 1.176 | 0.73 | 0.27 | 0 | 0 | 135 | 0 | 1 | 0 | Cu | 160 | 40 | 80 | 0 | 0 | 0 | 0 | 0 | 0 | 0 | 0 | 100 | 100 | 0 |  |  | 0 | 0
357 | PPB-TF3x50CU 10/10k DLFN |  | km | 0 | 0 | 0 | 0.388 | 0.102 | 0.27 | 0 | 1.176 | 0.73 | 0.27 | 0 | 0 | 125 | 0 | 1 | 0 | Cu | 160 | 40 | 80 | 0 | 0 | 0 | 0 | 0 | 0 | 0 | 0 | 100 | 100 | 0 |  |  | 0 | 0
358 | PPB-TF3x70CU 10/10kV DEN |  | km | 0 | 0 | 0 | 0.269 | 0.098 | 0.29 | 0 | 1.021 | 0.65 | 0.29 | 0 | 0 | 200 | 0 | 1 | 0 | Cu | 160 | 40 | 80 | 0 | 0 | 0 | 0 | 0 | 0 | 0 | 0 | 100 | 100 | 0 |  |  | 0 | 0
359 | PPB-TF3x70CU 10/10k DLRN |  | km | 0 | 0 | 0 | 0.269 | 0.098 | 0.29 | 0 | 1.021 | 0.65 | 0.29 | 0 | 0 | 165 | 0 | 1 | 0 | Cu | 160 | 40 | 80 | 0 | 0 | 0 | 0 | 0 | 0 | 0 | 0 | 100 | 100 | 0 |  |  | 0 | 0
360 | PPB-TF3x70CU 10/10k DLFN |  | km | 0 | 0 | 0 | 0.269 | 0.098 | 0.29 | 0 | 1.021 | 0.65 | 0.29 | 0 | 0 | 160 | 0 | 1 | 0 | Cu | 160 | 40 | 80 | 0 | 0 | 0 | 0 | 0 | 0 | 0 | 0 | 100 | 100 | 0 |  |  | 0 | 0
361 | PPB-TF3x95CU 10/10kV DEN |  | km | 0 | 0 | 0 | 0.194 | 0.094 | 0.32 | 0 | 0.9 | 0.57 | 0.32 | 0 | 0 | 245 | 0 | 1 | 0 | Cu | 160 | 40 | 80 | 0 | 0 | 0 | 0 | 0 | 0 | 0 | 0 | 100 | 100 | 0 |  |  | 0 | 0
362 | PPB-TF3x95CU 10/10k DLRN |  | km | 0 | 0 | 0 | 0.194 | 0.094 | 0.32 | 0 | 0.9 | 0.57 | 0.32 | 0 | 0 | 200 | 0 | 1 | 0 | Cu | 160 | 40 | 80 | 0 | 0 | 0 | 0 | 0 | 0 | 0 | 0 | 100 | 100 | 0 |  |  | 0 | 0
363 | PPB-TF3x95CU 10/10k DLFN |  | km | 0 | 0 | 0 | 0.194 | 0.094 | 0.32 | 0 | 0.9 | 0.57 | 0.32 | 0 | 0 | 195 | 0 | 1 | 0 | Cu | 160 | 40 | 80 | 0 | 0 | 0 | 0 | 0 | 0 | 0 | 0 | 100 | 100 | 0 |  |  | 0 | 0
364 | PPB-TF3x120CU 10/10k DEN |  | km | 0 | 0 | 0 | 0.154 | 0.089 | 0.36 | 0 | 0.83 | 0.51 | 0.36 | 0 | 0 | 280 | 0 | 1 | 0 | Cu | 160 | 40 | 80 | 0 | 0 | 0 | 0 | 0 | 0 | 0 | 0 | 100 | 100 | 0 |  |  | 0 | 0
365 | PPB-TF3x120CU 10/10 DLRN |  | km | 0 | 0 | 0 | 0.154 | 0.089 | 0.36 | 0 | 0.83 | 0.51 | 0.36 | 0 | 0 | 230 | 0 | 1 | 0 | Cu | 160 | 40 | 80 | 0 | 0 | 0 | 0 | 0 | 0 | 0 | 0 | 100 | 100 | 0 |  |  | 0 | 0
366 | PPB-TF3x120CU 10/10 DLFN |  | km | 0 | 0 | 0 | 0.154 | 0.089 | 0.36 | 0 | 0.83 | 0.51 | 0.36 | 0 | 0 | 225 | 0 | 1 | 0 | Cu | 160 | 40 | 80 | 0 | 0 | 0 | 0 | 0 | 0 | 0 | 0 | 100 | 100 | 0 |  |  | 0 | 0
367 | PPB-TF3x150CU 10/10k DEN |  | km | 0 | 0 | 0 | 0.125 | 0.087 | 0.38 | 0 | 0.761 | 0.46 | 0.38 | 0 | 0 | 320 | 0 | 1 | 0 | Cu | 160 | 40 | 80 | 0 | 0 | 0 | 0 | 0 | 0 | 0 | 0 | 100 | 100 | 0 |  |  | 0 | 0
368 | PPB-TF3x150CU 10/10 DLRN |  | km | 0 | 0 | 0 | 0.125 | 0.087 | 0.38 | 0 | 0.761 | 0.46 | 0.38 | 0 | 0 | 255 | 0 | 1 | 0 | Cu | 160 | 40 | 80 | 0 | 0 | 0 | 0 | 0 | 0 | 0 | 0 | 100 | 100 | 0 |  |  | 0 | 0
369 | PPB-TF3x150CU 10/10 DLFN |  | km | 0 | 0 | 0 | 0.125 | 0.087 | 0.38 | 0 | 0.761 | 0.46 | 0.38 | 0 | 0 | 255 | 0 | 1 | 0 | Cu | 160 | 40 | 80 | 0 | 0 | 0 | 0 | 0 | 0 | 0 | 0 | 100 | 100 | 0 |  |  | 0 | 0
370 | PPB-TF3x185CU 10/10k DEN |  | km | 0 | 0 | 0 | 0.101 | 0.085 | 0.4 | 0 | 0.692 | 0.4 | 0.4 | 0 | 0 | 360 | 0 | 1 | 0 | Cu | 160 | 40 | 80 | 0 | 0 | 0 | 0 | 0 | 0 | 0 | 0 | 100 | 100 | 0 |  |  | 0 | 0
371 | PPB-TF3x185CU 10/10 DLRN |  | km | 0 | 0 | 0 | 0.101 | 0.085 | 0.4 | 0 | 0.692 | 0.4 | 0.4 | 0 | 0 | 295 | 0 | 1 | 0 | Cu | 160 | 40 | 80 | 0 | 0 | 0 | 0 | 0 | 0 | 0 | 0 | 100 | 100 | 0 |  |  | 0 | 0
372 | PPB-TF3x185CU 10/10 DLFN |  | km | 0 | 0 | 0 | 0.101 | 0.085 | 0.4 | 0 | 0.692 | 0.4 | 0.4 | 0 | 0 | 290 | 0 | 1 | 0 | Cu | 160 | 40 | 80 | 0 | 0 | 0 | 0 | 0 | 0 | 0 | 0 | 100 | 100 | 0 |  |  | 0 | 0
373 | PPB-TF3x240CU 10/10k DEN |  | km | 0 | 0 | 0 | 0.078 | 0.083 | 0.43 | 0 | 0.623 | 0.35 | 0.43 | 0 | 0 | 420 | 0 | 1 | 0 | Cu | 160 | 40 | 80 | 0 | 0 | 0 | 0 | 0 | 0 | 0 | 0 | 100 | 100 | 0 |  |  | 0 | 0
374 | PPB-TF3x240CU 10/10 DLRN |  | km | 0 | 0 | 0 | 0.078 | 0.083 | 0.43 | 0 | 0.623 | 0.35 | 0.43 | 0 | 0 | 345 | 0 | 1 | 0 | Cu | 160 | 40 | 80 | 0 | 0 | 0 | 0 | 0 | 0 | 0 | 0 | 100 | 100 | 0 |  |  | 0 | 0
375 | PPB-TF3x240CU 10/10 DLFN |  | km | 0 | 0 | 0 | 0.078 | 0.083 | 0.43 | 0 | 0.623 | 0.35 | 0.43 | 0 | 0 | 345 | 0 | 1 | 0 | Cu | 160 | 40 | 80 | 0 | 0 | 0 | 0 | 0 | 0 | 0 | 0 | 100 | 100 | 0 |  |  | 0 | 0
376 | PPB-TF3x50AL 10/10kV EN |  | km | 0 | 0 | 0 | 0.644 | 0.102 | 0.27 | 0 | 1.151 | 1.61 | 0.27 | 0 | 0 | 125 | 0 | 1 | 0 | Cu | 160 | 40 | 80 | 0 | 0 | 0 | 0 | 0 | 0 | 0 | 0 | 100 | 100 | 0 |  |  | 0 | 0
377 | PPB-TF3x50AL 10/10kV LRN |  | km | 0 | 0 | 0 | 0.644 | 0.102 | 0.27 | 0 | 1.151 | 1.61 | 0.27 | 0 | 0 | 105 | 0 | 1 | 0 | Cu | 160 | 40 | 80 | 0 | 0 | 0 | 0 | 0 | 0 | 0 | 0 | 100 | 100 | 0 |  |  | 0 | 0
378 | PPB-TF3x50AL 10/10kV LFN |  | km | 0 | 0 | 0 | 0.644 | 0.102 | 0.27 | 0 | 1.151 | 1.61 | 0.27 | 0 | 0 | 100 | 0 | 1 | 0 | Cu | 160 | 40 | 80 | 0 | 0 | 0 | 0 | 0 | 0 | 0 | 0 | 100 | 100 | 0 |  |  | 0 | 0
379 | PPB-TF3x70AL 10/10kV EN |  | km | 0 | 0 | 0 | 0.446 | 0.098 | 0.29 | 0 | 1.038 | 1.56 | 0.29 | 0 | 0 | 155 | 0 | 1 | 0 | Cu | 160 | 40 | 80 | 0 | 0 | 0 | 0 | 0 | 0 | 0 | 0 | 100 | 100 | 0 |  |  | 0 | 0
380 | PPB-TF3x70AL 10/10kV LRN |  | km | 0 | 0 | 0 | 0.446 | 0.098 | 0.29 | 0 | 1.038 | 1.56 | 0.29 | 0 | 0 | 130 | 0 | 1 | 0 | Cu | 160 | 40 | 80 | 0 | 0 | 0 | 0 | 0 | 0 | 0 | 0 | 100 | 100 | 0 |  |  | 0 | 0
381 | PPB-TF3x70AL 10/10kV LFN |  | km | 0 | 0 | 0 | 0.446 | 0.098 | 0.29 | 0 | 1.038 | 1.56 | 0.29 | 0 | 0 | 125 | 0 | 1 | 0 | Cu | 160 | 40 | 80 | 0 | 0 | 0 | 0 | 0 | 0 | 0 | 0 | 100 | 100 | 0 |  |  | 0 | 0
382 | PPB-TF3x95AL 10/10kV EN |  | km | 0 | 0 | 0 | 0.322 | 0.094 | 0.32 | 0 | 0.986 | 1.47 | 0.32 | 0 | 0 | 190 | 0 | 1 | 0 | Cu | 160 | 40 | 80 | 0 | 0 | 0 | 0 | 0 | 0 | 0 | 0 | 100 | 100 | 0 |  |  | 0 | 0
383 | PPB-TF3x95AL 10/10kV LRN |  | km | 0 | 0 | 0 | 0.322 | 0.094 | 0.32 | 0 | 0.986 | 1.47 | 0.32 | 0 | 0 | 155 | 0 | 1 | 0 | Cu | 160 | 40 | 80 | 0 | 0 | 0 | 0 | 0 | 0 | 0 | 0 | 100 | 100 | 0 |  |  | 0 | 0
384 | PPB-TF3x95AL 10/10kV LFN |  | km | 0 | 0 | 0 | 0.322 | 0.094 | 0.32 | 0 | 0.986 | 1.47 | 0.32 | 0 | 0 | 150 | 0 | 1 | 0 | Cu | 160 | 40 | 80 | 0 | 0 | 0 | 0 | 0 | 0 | 0 | 0 | 100 | 100 | 0 |  |  | 0 | 0
385 | PPB-TF3x120AL 10/10kV EN |  | km | 0 | 0 | 0 | 0.254 | 0.089 | 0.36 | 0 | 0.943 | 1.45 | 0.36 | 0 | 0 | 220 | 0 | 1 | 0 | Cu | 160 | 40 | 80 | 0 | 0 | 0 | 0 | 0 | 0 | 0 | 0 | 100 | 100 | 0 |  |  | 0 | 0
386 | PPB-TF3x120AL 10/10k LRN |  | km | 0 | 0 | 0 | 0.254 | 0.089 | 0.36 | 0 | 0.943 | 1.45 | 0.36 | 0 | 0 | 180 | 0 | 1 | 0 | Cu | 160 | 40 | 80 | 0 | 0 | 0 | 0 | 0 | 0 | 0 | 0 | 100 | 100 | 0 |  |  | 0 | 0
387 | PPB-TF3x120AL 10/10k LFN |  | km | 0 | 0 | 0 | 0.254 | 0.089 | 0.36 | 0 | 0.943 | 1.45 | 0.36 | 0 | 0 | 175 | 0 | 1 | 0 | Cu | 160 | 40 | 80 | 0 | 0 | 0 | 0 | 0 | 0 | 0 | 0 | 100 | 100 | 0 |  |  | 0 | 0
388 | PPB-TF3x150AL 10/10kV EN |  | km | 0 | 0 | 0 | 0.208 | 0.087 | 0.38 | 0 | 0.926 | 1.37 | 0.38 | 0 | 0 | 250 | 0 | 1 | 0 | Cu | 160 | 40 | 80 | 0 | 0 | 0 | 0 | 0 | 0 | 0 | 0 | 100 | 100 | 0 |  |  | 0 | 0
389 | PPB-TF3x150AL 10/10k LRN |  | km | 0 | 0 | 0 | 0.208 | 0.087 | 0.38 | 0 | 0.926 | 1.37 | 0.38 | 0 | 0 | 200 | 0 | 1 | 0 | Cu | 160 | 40 | 80 | 0 | 0 | 0 | 0 | 0 | 0 | 0 | 0 | 100 | 100 | 0 |  |  | 0 | 0
390 | PPB-TF3x150AL 10/10k LFN |  | km | 0 | 0 | 0 | 0.208 | 0.087 | 0.38 | 0 | 0.926 | 1.37 | 0.38 | 0 | 0 | 200 | 0 | 1 | 0 | Cu | 160 | 40 | 80 | 0 | 0 | 0 | 0 | 0 | 0 | 0 | 0 | 100 | 100 | 0 |  |  | 0 | 0
391 | PPB-TF3x185AL 10/10kV EN |  | km | 0 | 0 | 0 | 0.166 | 0.085 | 0.4 | 0 | 0.908 | 1.32 | 0.4 | 0 | 0 | 285 | 0 | 1 | 0 | Cu | 160 | 40 | 80 | 0 | 0 | 0 | 0 | 0 | 0 | 0 | 0 | 100 | 100 | 0 |  |  | 0 | 0
392 | PPB-TF3x185AL 10/10k LRN |  | km | 0 | 0 | 0 | 0.166 | 0.085 | 0.4 | 0 | 0.908 | 1.32 | 0.4 | 0 | 0 | 230 | 0 | 1 | 0 | Cu | 160 | 40 | 80 | 0 | 0 | 0 | 0 | 0 | 0 | 0 | 0 | 100 | 100 | 0 |  |  | 0 | 0
393 | PPB-TF3x185AL 10/10k LFN |  | km | 0 | 0 | 0 | 0.166 | 0.085 | 0.4 | 0 | 0.908 | 1.32 | 0.4 | 0 | 0 | 230 | 0 | 1 | 0 | Cu | 160 | 40 | 80 | 0 | 0 | 0 | 0 | 0 | 0 | 0 | 0 | 100 | 100 | 0 |  |  | 0 | 0
394 | PPB-TF3x240AL 10/10kV EN |  | km | 0 | 0 | 0 | 0.127 | 0.083 | 0.43 | 0 | 0.891 | 1.22 | 0.43 | 0 | 0 | 330 | 0 | 1 | 0 | Cu | 160 | 40 | 80 | 0 | 0 | 0 | 0 | 0 | 0 | 0 | 0 | 100 | 100 | 0 |  |  | 0 | 0
395 | PPB-TF3x240AL 10/10k LRN |  | km | 0 | 0 | 0 | 0.127 | 0.083 | 0.43 | 0 | 0.891 | 1.22 | 0.43 | 0 | 0 | 270 | 0 | 1 | 0 | Cu | 160 | 40 | 80 | 0 | 0 | 0 | 0 | 0 | 0 | 0 | 0 | 100 | 100 | 0 |  |  | 0 | 0
396 | PPB-TF3x240AL 10/10k LFN |  | km | 0 | 0 | 0 | 0.127 | 0.083 | 0.43 | 0 | 0.891 | 1.22 | 0.43 | 0 | 0 | 270 | 0 | 1 | 0 | Cu | 160 | 40 | 80 | 0 | 0 | 0 | 0 | 0 | 0 | 0 | 0 | 100 | 100 | 0 |  |  | 0 | 0
397 | PPB-TF3x300AL 10/10kV EN |  | km | 0 | 0 | 0 | 0.102 | 0.081 | 0.45 | 0 | 0.874 | 1.15 | 0.45 | 0 | 0 | 375 | 0 | 1 | 0 | Cu | 160 | 40 | 80 | 0 | 0 | 0 | 0 | 0 | 0 | 0 | 0 | 100 | 100 | 0 |  |  | 0 | 0
398 | PPB-TF3x300AL 10/10k LRN |  | km | 0 | 0 | 0 | 0.102 | 0.081 | 0.45 | 0 | 0.874 | 1.15 | 0.45 | 0 | 0 | 310 | 0 | 1 | 0 | Cu | 160 | 40 | 80 | 0 | 0 | 0 | 0 | 0 | 0 | 0 | 0 | 100 | 100 | 0 |  |  | 0 | 0
399 | PPB-TF3x300AL 10/10k LFN |  | km | 0 | 0 | 0 | 0.102 | 0.081 | 0.45 | 0 | 0.874 | 1.15 | 0.45 | 0 | 0 | 310 | 0 | 1 | 0 | Cu | 160 | 40 | 80 | 0 | 0 | 0 | 0 | 0 | 0 | 0 | 0 | 100 | 100 | 0 |  |  | 0 | 0
400 | PPB-TF3x400AL 10/10kV EN |  | km | 0 | 0 | 0 | 0.08 | 0.079 | 0.48 | 0 | 0 | 0 | 0.48 | 0 | 0 | 430 | 0 | 1 | 0 | Cu | 160 | 40 | 80 | 0 | 0 | 0 | 0 | 0 | 0 | 0 | 0 | 100 | 100 | 0 |  |  | 0 | 0
401 | PPB-TF3x400AL 10/10k LRN |  | km | 0 | 0 | 0 | 0.08 | 0.079 | 0.48 | 0 | 0 | 0 | 0.48 | 0 | 0 | 355 | 0 | 1 | 0 | Cu | 160 | 40 | 80 | 0 | 0 | 0 | 0 | 0 | 0 | 0 | 0 | 100 | 100 | 0 |  |  | 0 | 0
402 | PPB-TF3x400AL 10/10k LFN |  | km | 0 | 0 | 0 | 0.08 | 0.079 | 0.48 | 0 | 0 | 0 | 0.48 | 0 | 0 | 360 | 0 | 1 | 0 | Cu | 160 | 40 | 80 | 0 | 0 | 0 | 0 | 0 | 0 | 0 | 0 | 100 | 100 | 0 |  |  | 0 | 0
403 | PPB-TF3x50AL 10/10kV DEN |  | km | 0 | 0 | 0 | 0.644 | 0.102 | 0.27 | 0 | 1.176 | 0.73 | 0.27 | 0 | 0 | 125 | 0 | 1 | 0 | Cu | 160 | 40 | 80 | 0 | 0 | 0 | 0 | 0 | 0 | 0 | 0 | 100 | 100 | 0 |  |  | 0 | 0
404 | PPB-TF3x50AL 10/10k DLRN |  | km | 0 | 0 | 0 | 0.644 | 0.102 | 0.27 | 0 | 1.176 | 0.73 | 0.27 | 0 | 0 | 105 | 0 | 1 | 0 | Cu | 160 | 40 | 80 | 0 | 0 | 0 | 0 | 0 | 0 | 0 | 0 | 100 | 100 | 0 |  |  | 0 | 0
405 | PPB-TF3x50AL 10/10k DLFN |  | km | 0 | 0 | 0 | 0.644 | 0.102 | 0.27 | 0 | 1.176 | 0.73 | 0.27 | 0 | 0 | 100 | 0 | 1 | 0 | Cu | 160 | 40 | 80 | 0 | 0 | 0 | 0 | 0 | 0 | 0 | 0 | 100 | 100 | 0 |  |  | 0 | 0
406 | PPB-TF3x70AL 10/10kV DEN |  | km | 0 | 0 | 0 | 0.446 | 0.098 | 0.29 | 0 | 1.021 | 0.65 | 0.29 | 0 | 0 | 155 | 0 | 1 | 0 | Cu | 160 | 40 | 80 | 0 | 0 | 0 | 0 | 0 | 0 | 0 | 0 | 100 | 100 | 0 |  |  | 0 | 0
407 | PPB-TF3x70AL 10/10k DLRN |  | km | 0 | 0 | 0 | 0.446 | 0.098 | 0.29 | 0 | 1.021 | 0.65 | 0.29 | 0 | 0 | 130 | 0 | 1 | 0 | Cu | 160 | 40 | 80 | 0 | 0 | 0 | 0 | 0 | 0 | 0 | 0 | 100 | 100 | 0 |  |  | 0 | 0
408 | PPB-TF3x70AL 10/10k DLFN |  | km | 0 | 0 | 0 | 0.446 | 0.098 | 0.29 | 0 | 1.021 | 0.65 | 0.29 | 0 | 0 | 125 | 0 | 1 | 0 | Cu | 160 | 40 | 80 | 0 | 0 | 0 | 0 | 0 | 0 | 0 | 0 | 100 | 100 | 0 |  |  | 0 | 0
409 | PPB-TF3x95AL 10/10kV DEN |  | km | 0 | 0 | 0 | 0.322 | 0.094 | 0.32 | 0 | 0.9 | 0.57 | 0.32 | 0 | 0 | 190 | 0 | 1 | 0 | Cu | 160 | 40 | 80 | 0 | 0 | 0 | 0 | 0 | 0 | 0 | 0 | 100 | 100 | 0 |  |  | 0 | 0
410 | PPB-TF3x95AL 10/10k DLRN |  | km | 0 | 0 | 0 | 0.322 | 0.094 | 0.32 | 0 | 0.9 | 0.57 | 0.32 | 0 | 0 | 155 | 0 | 1 | 0 | Cu | 160 | 40 | 80 | 0 | 0 | 0 | 0 | 0 | 0 | 0 | 0 | 100 | 100 | 0 |  |  | 0 | 0
411 | PPB-TF3x95AL 10/10k DLFN |  | km | 0 | 0 | 0 | 0.322 | 0.094 | 0.32 | 0 | 0.9 | 0.57 | 0.32 | 0 | 0 | 150 | 0 | 1 | 0 | Cu | 160 | 40 | 80 | 0 | 0 | 0 | 0 | 0 | 0 | 0 | 0 | 100 | 100 | 0 |  |  | 0 | 0
412 | PPB-TF3x120AL 10/10k DEN |  | km | 0 | 0 | 0 | 0.254 | 0.089 | 0.36 | 0 | 0.83 | 0.51 | 0.36 | 0 | 0 | 220 | 0 | 1 | 0 | Cu | 160 | 40 | 80 | 0 | 0 | 0 | 0 | 0 | 0 | 0 | 0 | 100 | 100 | 0 |  |  | 0 | 0
413 | PPB-TF3x120AL 10/10 DLRN |  | km | 0 | 0 | 0 | 0.254 | 0.089 | 0.36 | 0 | 0.83 | 0.51 | 0.36 | 0 | 0 | 180 | 0 | 1 | 0 | Cu | 160 | 40 | 80 | 0 | 0 | 0 | 0 | 0 | 0 | 0 | 0 | 100 | 100 | 0 |  |  | 0 | 0
414 | PPB-TF3x120AL 10/10 DLFN |  | km | 0 | 0 | 0 | 0.254 | 0.089 | 0.36 | 0 | 0.83 | 0.51 | 0.36 | 0 | 0 | 175 | 0 | 1 | 0 | Cu | 160 | 40 | 80 | 0 | 0 | 0 | 0 | 0 | 0 | 0 | 0 | 100 | 100 | 0 |  |  | 0 | 0
415 | PPB-TF3x150AL 10/10k DEN |  | km | 0 | 0 | 0 | 0.208 | 0.087 | 0.38 | 0 | 0.761 | 0.46 | 0.38 | 0 | 0 | 250 | 0 | 1 | 0 | Cu | 160 | 40 | 80 | 0 | 0 | 0 | 0 | 0 | 0 | 0 | 0 | 100 | 100 | 0 |  |  | 0 | 0
416 | PPB-TF3x150AL 10/10 DLRN |  | km | 0 | 0 | 0 | 0.208 | 0.087 | 0.38 | 0 | 0.761 | 0.46 | 0.38 | 0 | 0 | 200 | 0 | 1 | 0 | Cu | 160 | 40 | 80 | 0 | 0 | 0 | 0 | 0 | 0 | 0 | 0 | 100 | 100 | 0 |  |  | 0 | 0
417 | PPB-TF3x150AL 10/10 DLFN |  | km | 0 | 0 | 0 | 0.208 | 0.087 | 0.38 | 0 | 0.761 | 0.46 | 0.38 | 0 | 0 | 200 | 0 | 1 | 0 | Cu | 160 | 40 | 80 | 0 | 0 | 0 | 0 | 0 | 0 | 0 | 0 | 100 | 100 | 0 |  |  | 0 | 0
418 | PPB-TF3x185AL 10/10k DEN |  | km | 0 | 0 | 0 | 0.166 | 0.085 | 0.4 | 0 | 0.692 | 0.4 | 0.4 | 0 | 0 | 285 | 0 | 1 | 0 | Cu | 160 | 40 | 80 | 0 | 0 | 0 | 0 | 0 | 0 | 0 | 0 | 100 | 100 | 0 |  |  | 0 | 0
419 | PPB-TF3x185AL 10/10 DLRN |  | km | 0 | 0 | 0 | 0.166 | 0.085 | 0.4 | 0 | 0.692 | 0.4 | 0.4 | 0 | 0 | 230 | 0 | 1 | 0 | Cu | 160 | 40 | 80 | 0 | 0 | 0 | 0 | 0 | 0 | 0 | 0 | 100 | 100 | 0 |  |  | 0 | 0
420 | PPB-TF3x185AL 10/10 DLFN |  | km | 0 | 0 | 0 | 0.166 | 0.085 | 0.4 | 0 | 0.692 | 0.4 | 0.4 | 0 | 0 | 230 | 0 | 1 | 0 | Cu | 160 | 40 | 80 | 0 | 0 | 0 | 0 | 0 | 0 | 0 | 0 | 100 | 100 | 0 |  |  | 0 | 0
421 | PPB-TF3x240AL 10/10k DEN |  | km | 0 | 0 | 0 | 0.127 | 0.083 | 0.43 | 0 | 0.623 | 0.35 | 0.43 | 0 | 0 | 330 | 0 | 1 | 0 | Cu | 160 | 40 | 80 | 0 | 0 | 0 | 0 | 0 | 0 | 0 | 0 | 100 | 100 | 0 |  |  | 0 | 0
422 | PPB-TF3x240AL 10/10 DLRN |  | km | 0 | 0 | 0 | 0.127 | 0.083 | 0.43 | 0 | 0.623 | 0.35 | 0.43 | 0 | 0 | 270 | 0 | 1 | 0 | Cu | 160 | 40 | 80 | 0 | 0 | 0 | 0 | 0 | 0 | 0 | 0 | 100 | 100 | 0 |  |  | 0 | 0
423 | PPB-TF3x240AL 10/10 DLFN |  | km | 0 | 0 | 0 | 0.127 | 0.083 | 0.43 | 0 | 0.623 | 0.35 | 0.43 | 0 | 0 | 270 | 0 | 1 | 0 | Cu | 160 | 40 | 80 | 0 | 0 | 0 | 0 | 0 | 0 | 0 | 0 | 100 | 100 | 0 |  |  | 0 | 0
424 | PPB-TF3x300AL 10/10k DEN |  | km | 0 | 0 | 0 | 0.102 | 0.081 | 0.45 | 0 | 0.571 | 0.31 | 0.45 | 0 | 0 | 375 | 0 | 1 | 0 | Cu | 160 | 40 | 80 | 0 | 0 | 0 | 0 | 0 | 0 | 0 | 0 | 100 | 100 | 0 |  |  | 0 | 0
425 | PPB-TF3x300AL 10/10 DLRN |  | km | 0 | 0 | 0 | 0.102 | 0.081 | 0.45 | 0 | 0.571 | 0.31 | 0.45 | 0 | 0 | 310 | 0 | 1 | 0 | Cu | 160 | 40 | 80 | 0 | 0 | 0 | 0 | 0 | 0 | 0 | 0 | 100 | 100 | 0 |  |  | 0 | 0
426 | PPB-TF3x300AL 10/10 DLFN |  | km | 0 | 0 | 0 | 0.102 | 0.081 | 0.45 | 0 | 0.571 | 0.31 | 0.45 | 0 | 0 | 310 | 0 | 1 | 0 | Cu | 160 | 40 | 80 | 0 | 0 | 0 | 0 | 0 | 0 | 0 | 0 | 100 | 100 | 0 |  |  | 0 | 0
427 | PPB-TF3x400AL 10/10k DEN |  | km | 0 | 0 | 0 | 0.08 | 0.079 | 0.48 | 0 | 0 | 0 | 0.48 | 0 | 0 | 430 | 0 | 1 | 0 | Cu | 160 | 40 | 80 | 0 | 0 | 0 | 0 | 0 | 0 | 0 | 0 | 100 | 100 | 0 |  |  | 0 | 0
428 | PPB-TF3x400AL 10/10 DLRN |  | km | 0 | 0 | 0 | 0.08 | 0.079 | 0.48 | 0 | 0 | 0 | 0.48 | 0 | 0 | 355 | 0 | 1 | 0 | Cu | 160 | 40 | 80 | 0 | 0 | 0 | 0 | 0 | 0 | 0 | 0 | 100 | 100 | 0 |  |  | 0 | 0
429 | PPB-TF3x400AL 10/10 DLFN |  | km | 0 | 0 | 0 | 0.08 | 0.079 | 0.48 | 0 | 0 | 0 | 0.48 | 0 | 0 | 360 | 0 | 1 | 0 | Cu | 160 | 40 | 80 | 0 | 0 | 0 | 0 | 0 | 0 | 0 | 0 | 100 | 100 | 0 |  |  | 0 | 0
430 | TT-??4x1x16 6/6kV EN |  | km | 0 | 0 | 0 | 1.151 | 0.152 | 0.2 | 0 | 0 | 0 | 0 | 0 | 0 | 105 | 0 | 1 | 0 | Cu | 160 | 40 | 80 | 0 | 0 | 0 | 0 | 0 | 0 | 0 | 0 | 100 | 100 | 0 |  |  | 0 | 0
431 | TT-??4x1x16 6/6kV LRN |  | km | 0 | 0 | 0 | 1.151 | 0.152 | 0.2 | 0 | 0 | 0 | 0 | 0 | 0 | 80 | 0 | 1 | 0 | Cu | 160 | 40 | 80 | 0 | 0 | 0 | 0 | 0 | 0 | 0 | 0 | 100 | 100 | 0 |  |  | 0 | 0
432 | TT-??4x1x16 6/6kV LFN |  | km | 0 | 0 | 0 | 1.151 | 0.152 | 0.2 | 0 | 0 | 0 | 0 | 0 | 0 | 75 | 0 | 1 | 0 | Cu | 160 | 40 | 80 | 0 | 0 | 0 | 0 | 0 | 0 | 0 | 0 | 100 | 100 | 0 |  |  | 0 | 0
433 | TT-??4x1x25 6/6kV EN |  | km | 0 | 0 | 0 | 0.728 | 0.141 | 0.23 | 0 | 0 | 0 | 0 | 0 | 0 | 135 | 0 | 1 | 0 | Cu | 160 | 40 | 80 | 0 | 0 | 0 | 0 | 0 | 0 | 0 | 0 | 100 | 100 | 0 |  |  | 0 | 0
434 | TT-??4x1x25 6/6kV LRN |  | km | 0 | 0 | 0 | 0.728 | 0.141 | 0.23 | 0 | 0 | 0 | 0 | 0 | 0 | 105 | 0 | 1 | 0 | Cu | 160 | 40 | 80 | 0 | 0 | 0 | 0 | 0 | 0 | 0 | 0 | 100 | 100 | 0 |  |  | 0 | 0
435 | TT-??4x1x25 6/6kV LFN |  | km | 0 | 0 | 0 | 0.728 | 0.141 | 0.23 | 0 | 0 | 0 | 0 | 0 | 0 | 100 | 0 | 1 | 0 | Cu | 160 | 40 | 80 | 0 | 0 | 0 | 0 | 0 | 0 | 0 | 0 | 100 | 100 | 0 |  |  | 0 | 0
436 | TT-??4x1x35 6/6kV EN |  | km | 0 | 0 | 0 | 0.525 | 0.134 | 0.26 | 0 | 0 | 0 | 0 | 0 | 0 | 160 | 0 | 1 | 0 | Cu | 160 | 40 | 80 | 0 | 0 | 0 | 0 | 0 | 0 | 0 | 0 | 100 | 100 | 0 |  |  | 0 | 0
437 | TT-??4x1x35 6/6kV LRN |  | km | 0 | 0 | 0 | 0.525 | 0.134 | 0.26 | 0 | 0 | 0 | 0 | 0 | 0 | 130 | 0 | 1 | 0 | Cu | 160 | 40 | 80 | 0 | 0 | 0 | 0 | 0 | 0 | 0 | 0 | 100 | 100 | 0 |  |  | 0 | 0
438 | TT-??4x1x35 6/6kV LFN |  | km | 0 | 0 | 0 | 0.525 | 0.134 | 0.26 | 0 | 0 | 0 | 0 | 0 | 0 | 120 | 0 | 1 | 0 | Cu | 160 | 40 | 80 | 0 | 0 | 0 | 0 | 0 | 0 | 0 | 0 | 100 | 100 | 0 |  |  | 0 | 0
439 | TT-??4x1x50 6/6kV EN |  | km | 0 | 0 | 0 | 0.388 | 0.128 | 0.28 | 0 | 0 | 0 | 0 | 0 | 0 | 190 | 0 | 1 | 0 | Cu | 160 | 40 | 80 | 0 | 0 | 0 | 0 | 0 | 0 | 0 | 0 | 100 | 100 | 0 |  |  | 0 | 0
440 | TT-??4x1x50 6/6kV LRN |  | km | 0 | 0 | 0 | 0.388 | 0.128 | 0.28 | 0 | 0 | 0 | 0 | 0 | 0 | 150 | 0 | 1 | 0 | Cu | 160 | 40 | 80 | 0 | 0 | 0 | 0 | 0 | 0 | 0 | 0 | 100 | 100 | 0 |  |  | 0 | 0
441 | TT-??4x1x50 6/6kV LFN |  | km | 0 | 0 | 0 | 0.388 | 0.128 | 0.28 | 0 | 0 | 0 | 0 | 0 | 0 | 145 | 0 | 1 | 0 | Cu | 160 | 40 | 80 | 0 | 0 | 0 | 0 | 0 | 0 | 0 | 0 | 100 | 100 | 0 |  |  | 0 | 0
442
443

## CH_20kV
ID | Typ | Beschreibung | Länge | Kabel | Freileitung | Asym.Pi | R(1) | X(1) | C(1) | G(1) | R(0) | X(0) | C(0) | Irmax(hoch) | Irmax(mit) | Irmax(hoch) | Iermax | Reduktion | Q | Material | KS-end-Temp | Betr Temp | Max Betr. Temp | P1(1) | Q1(1) | P2(1) | Q2(1) | P1(0) | Q1(0) | P2(0) | Q2(0) | Shunt 1 aktiv | Shunt 2 aktiv | Schaltbar | Frequ.-Abh. | Zuverlässigkeit | Zuv | Zuv-Typen
1 | XKT1x25 20/12kV EN |  | km | 0 | 0 | 0 | 0.713 | 0.261 | 0.16 | 0 | 0 | 0 | 0.16 | 0 | 0 | 160 | 0 | 1 | 0 | Cu | 160 | 40 | 80 | 0 | 0 | 0 | 0 | 0 | 0 | 0 | 0 | 100 | 100 | 0 |  |  | 0 | 0
2 | XKT1x25 20/12kV LRN |  | km | 0 | 0 | 0 | 0.713 | 0.261 | 0.16 | 0 | 0 | 0 | 0.16 | 0 | 0 | 165 | 0 | 1 | 0 | Cu | 160 | 40 | 80 | 0 | 0 | 0 | 0 | 0 | 0 | 0 | 0 | 100 | 100 | 0 |  |  | 0 | 0
3 | XKT1x25 20/12kV LFN |  | km | 0 | 0 | 0 | 0.713 | 0.261 | 0.16 | 0 | 0 | 0 | 0.16 | 0 | 0 | 185 | 0 | 1 | 0 | Cu | 160 | 40 | 80 | 0 | 0 | 0 | 0 | 0 | 0 | 0 | 0 | 100 | 100 | 0 |  |  | 0 | 0
4 | XKT1x35 20/12kV EN |  | km | 0 | 0 | 0 | 0.515 | 0.251 | 0.17 | 0 | 0 | 0 | 0.17 | 0 | 0 | 200 | 0 | 1 | 0 | Cu | 160 | 40 | 80 | 0 | 0 | 0 | 0 | 0 | 0 | 0 | 0 | 100 | 100 | 0 |  |  | 0 | 0
5 | XKT1x35 20/12kV LRN |  | km | 0 | 0 | 0 | 0.515 | 0.251 | 0.17 | 0 | 0 | 0 | 0.17 | 0 | 0 | 200 | 0 | 1 | 0 | Cu | 160 | 40 | 80 | 0 | 0 | 0 | 0 | 0 | 0 | 0 | 0 | 100 | 100 | 0 |  |  | 0 | 0
6 | XKT1x35 20/12kV LFN |  | km | 0 | 0 | 0 | 0.515 | 0.251 | 0.17 | 0 | 0 | 0 | 0.17 | 0 | 0 | 220 | 0 | 1 | 0 | Cu | 160 | 40 | 80 | 0 | 0 | 0 | 0 | 0 | 0 | 0 | 0 | 100 | 100 | 0 |  |  | 0 | 0
7 | XKT1x50 20/16kV EN |  | km | 0 | 0 | 0 | 0.38 | 0.241 | 0.18 | 0 | 0 | 0 | 0.18 | 0 | 0 | 235 | 0 | 1 | 0 | Cu | 160 | 40 | 80 | 0 | 0 | 0 | 0 | 0 | 0 | 0 | 0 | 100 | 100 | 0 |  |  | 0 | 0
8 | XKT1x50 20/16kV LRN |  | km | 0 | 0 | 0 | 0.38 | 0.241 | 0.18 | 0 | 0 | 0 | 0.18 | 0 | 0 | 235 | 0 | 1 | 0 | Cu | 160 | 40 | 80 | 0 | 0 | 0 | 0 | 0 | 0 | 0 | 0 | 100 | 100 | 0 |  |  | 0 | 0
9 | XKT1x50 20/16kV LFN |  | km | 0 | 0 | 0 | 0.38 | 0.241 | 0.18 | 0 | 0 | 0 | 0.18 | 0 | 0 | 265 | 0 | 1 | 0 | Cu | 160 | 40 | 80 | 0 | 0 | 0 | 0 | 0 | 0 | 0 | 0 | 100 | 100 | 0 |  |  | 0 | 0
10 | XKT1x70 20/12kV EN |  | km | 0 | 0 | 0 | 0.262 | 0.229 | 0.21 | 0 | 0 | 0 | 0.21 | 0 | 0 | 280 | 0 | 1 | 0 | Cu | 160 | 40 | 80 | 0 | 0 | 0 | 0 | 0 | 0 | 0 | 0 | 100 | 100 | 0 |  |  | 0 | 0
11 | XKT1x70 20/12kV LRN |  | km | 0 | 0 | 0 | 0.262 | 0.229 | 0.21 | 0 | 0 | 0 | 0.21 | 0 | 0 | 290 | 0 | 1 | 0 | Cu | 160 | 40 | 80 | 0 | 0 | 0 | 0 | 0 | 0 | 0 | 0 | 100 | 100 | 0 |  |  | 0 | 0
12 | XKT1x70 20/12kV LFN |  | km | 0 | 0 | 0 | 0.262 | 0.229 | 0.21 | 0 | 0 | 0 | 0.21 | 0 | 0 | 335 | 0 | 1 | 0 | Cu | 160 | 40 | 80 | 0 | 0 | 0 | 0 | 0 | 0 | 0 | 0 | 100 | 100 | 0 |  |  | 0 | 0
13 | XKT1x95 20/12kV EN |  | km | 0 | 0 | 0 | 0.189 | 0.219 | 0.23 | 0 | 0 | 0 | 0.23 | 0 | 0 | 340 | 0 | 1 | 0 | Cu | 160 | 40 | 80 | 0 | 0 | 0 | 0 | 0 | 0 | 0 | 0 | 100 | 100 | 0 |  |  | 0 | 0
14 | XKT1x95 20/12kV LRN |  | km | 0 | 0 | 0 | 0.189 | 0.219 | 0.23 | 0 | 0 | 0 | 0.23 | 0 | 0 | 350 | 0 | 1 | 0 | Cu | 160 | 40 | 80 | 0 | 0 | 0 | 0 | 0 | 0 | 0 | 0 | 100 | 100 | 0 |  |  | 0 | 0
15 | XKT1x95 20/12kV LFN |  | km | 0 | 0 | 0 | 0.189 | 0.219 | 0.23 | 0 | 0 | 0 | 0.23 | 0 | 0 | 410 | 0 | 1 | 0 | Cu | 160 | 40 | 80 | 0 | 0 | 0 | 0 | 0 | 0 | 0 | 0 | 100 | 100 | 0 |  |  | 0 | 0
16 | XKT1x120 20/12kV EN |  | km | 0 | 0 | 0 | 0.151 | 0.212 | 0.25 | 0 | 0 | 0 | 0.25 | 0 | 0 | 385 | 0 | 1 | 0 | Cu | 160 | 40 | 80 | 0 | 0 | 0 | 0 | 0 | 0 | 0 | 0 | 100 | 100 | 0 |  |  | 0 | 0
17 | XKT1x120 20/12kV LRN |  | km | 0 | 0 | 0 | 0.151 | 0.212 | 0.25 | 0 | 0 | 0 | 0.25 | 0 | 0 | 400 | 0 | 1 | 0 | Cu | 160 | 40 | 80 | 0 | 0 | 0 | 0 | 0 | 0 | 0 | 0 | 100 | 100 | 0 |  |  | 0 | 0
18 | XKT1x120 20/12kV LFN |  | km | 0 | 0 | 0 | 0.151 | 0.212 | 0.25 | 0 | 0 | 0 | 0.25 | 0 | 0 | 470 | 0 | 1 | 0 | Cu | 160 | 40 | 80 | 0 | 0 | 0 | 0 | 0 | 0 | 0 | 0 | 100 | 100 | 0 |  |  | 0 | 0
19 | XKT1x150 20/12kV EN |  | km | 0 | 0 | 0 | 0.123 | 0.205 | 0.27 | 0 | 0 | 0 | 0.27 | 0 | 0 | 430 | 0 | 1 | 0 | Cu | 160 | 40 | 80 | 0 | 0 | 0 | 0 | 0 | 0 | 0 | 0 | 100 | 100 | 0 |  |  | 0 | 0
20 | XKT1x150 20/12kV LRN |  | km | 0 | 0 | 0 | 0.123 | 0.205 | 0.27 | 0 | 0 | 0 | 0.27 | 0 | 0 | 445 | 0 | 1 | 0 | Cu | 160 | 40 | 80 | 0 | 0 | 0 | 0 | 0 | 0 | 0 | 0 | 100 | 100 | 0 |  |  | 0 | 0
21 | XKT1x150 20/12kV LFN |  | km | 0 | 0 | 0 | 0.123 | 0.205 | 0.27 | 0 | 0 | 0 | 0.27 | 0 | 0 | 535 | 0 | 1 | 0 | Cu | 160 | 40 | 80 | 0 | 0 | 0 | 0 | 0 | 0 | 0 | 0 | 100 | 100 | 0 |  |  | 0 | 0
22 | XKT1x185 20/12kV EN |  | km | 0 | 0 | 0 | 0.098 | 0.198 | 0.3 | 0 | 0 | 0 | 0.3 | 0 | 0 | 500 | 0 | 1 | 0 | Cu | 160 | 40 | 80 | 0 | 0 | 0 | 0 | 0 | 0 | 0 | 0 | 100 | 100 | 0 |  |  | 0 | 0
23 | XKT1x185 20/12kV LRN |  | km | 0 | 0 | 0 | 0.098 | 0.198 | 0.3 | 0 | 0 | 0 | 0.3 | 0 | 0 | 500 | 0 | 1 | 0 | Cu | 160 | 40 | 80 | 0 | 0 | 0 | 0 | 0 | 0 | 0 | 0 | 100 | 100 | 0 |  |  | 0 | 0
24 | XKT1x185 20/12kV LFN |  | km | 0 | 0 | 0 | 0.098 | 0.198 | 0.3 | 0 | 0 | 0 | 0.3 | 0 | 0 | 635 | 0 | 1 | 0 | Cu | 160 | 40 | 80 | 0 | 0 | 0 | 0 | 0 | 0 | 0 | 0 | 100 | 100 | 0 |  |  | 0 | 0
25 | XKT1x240 20/12kV EN |  | km | 0 | 0 | 0 | 0.075 | 0.189 | 0.33 | 0 | 0.208 | 1.8 | 0.33 | 0 | 0 | 565 | 0 | 1 | 0 | Cu | 160 | 40 | 80 | 0 | 0 | 0 | 0 | 0 | 0 | 0 | 0 | 100 | 100 | 0 |  |  | 0 | 0
26 | XKT1x240 20/12kV LRN |  | km | 0 | 0 | 0 | 0.075 | 0.189 | 0.33 | 0 | 0.208 | 1.8 | 0.33 | 0 | 0 | 575 | 0 | 1 | 0 | Cu | 160 | 40 | 80 | 0 | 0 | 0 | 0 | 0 | 0 | 0 | 0 | 100 | 100 | 0 |  |  | 0 | 0
27 | XKT1x240 20/12kV LFN |  | km | 0 | 0 | 0 | 0.075 | 0.189 | 0.33 | 0 | 0.208 | 1.9 | 0.33 | 0 | 0 | 735 | 0 | 1 | 0 | Cu | 160 | 40 | 80 | 0 | 0 | 0 | 0 | 0 | 0 | 0 | 0 | 100 | 100 | 0 |  |  | 0 | 0
28 | XKT1x300 20/12kV EN |  | km | 0 | 0 | 0 | 0.06 | 0.183 | 0.36 | 0 | 0.19 | 1.8 | 0.36 | 0 | 0 | 625 | 0 | 1 | 0 | Cu | 160 | 40 | 80 | 0 | 0 | 0 | 0 | 0 | 0 | 0 | 0 | 100 | 100 | 0 |  |  | 0 | 0
29 | XKT1x300 20/12kV LRN |  | km | 0 | 0 | 0 | 0.06 | 0.183 | 0.36 | 0 | 0.19 | 1.8 | 0.36 | 0 | 0 | 645 | 0 | 1 | 0 | Cu | 160 | 40 | 80 | 0 | 0 | 0 | 0 | 0 | 0 | 0 | 0 | 100 | 100 | 0 |  |  | 0 | 0
30 | XKT1x300 20/12kV LFN |  | km | 0 | 0 | 0 | 0.06 | 0.183 | 0.36 | 0 | 0.19 | 1.9 | 0.36 | 0 | 0 | 820 | 0 | 1 | 0 | Cu | 160 | 40 | 80 | 0 | 0 | 0 | 0 | 0 | 0 | 0 | 0 | 100 | 100 | 0 |  |  | 0 | 0
31 | XKT1x400 20/12kV EN |  | km | 0 | 0 | 0 | 0.048 | 0.174 | 0.4 | 0 | 0.173 | 1.8 | 0.4 | 0 | 0 | 710 | 0 | 1 | 0 | Cu | 160 | 40 | 80 | 0 | 0 | 0 | 0 | 0 | 0 | 0 | 0 | 100 | 100 | 0 |  |  | 0 | 0
32 | XKT1x400 20/12kV LRN |  | km | 0 | 0 | 0 | 0.048 | 0.174 | 0.4 | 0 | 0.173 | 1.8 | 0.4 | 0 | 0 | 725 | 0 | 1 | 0 | Cu | 160 | 40 | 80 | 0 | 0 | 0 | 0 | 0 | 0 | 0 | 0 | 100 | 100 | 0 |  |  | 0 | 0
33 | XKT1x400 20/12kV LFN |  | km | 0 | 0 | 0 | 0.048 | 0.174 | 0.4 | 0 | 0.173 | 1.9 | 0.4 | 0 | 0 | 965 | 0 | 1 | 0 | Cu | 160 | 40 | 80 | 0 | 0 | 0 | 0 | 0 | 0 | 0 | 0 | 100 | 100 | 0 |  |  | 0 | 0
34 | XKT1x500 20/12kV EN |  | km | 0 | 0 | 0 | 0.039 | 0.166 | 0.45 | 0 | 0.164 | 1.8 | 0.45 | 0 | 0 | 785 | 0 | 1 | 0 | Cu | 160 | 40 | 80 | 0 | 0 | 0 | 0 | 0 | 0 | 0 | 0 | 100 | 100 | 0 |  |  | 0 | 0
35 | XKT1x500 20/12kV LRN |  | km | 0 | 0 | 0 | 0.039 | 0.166 | 0.45 | 0 | 0.164 | 1.8 | 0.45 | 0 | 0 | 810 | 0 | 1 | 0 | Cu | 160 | 40 | 80 | 0 | 0 | 0 | 0 | 0 | 0 | 0 | 0 | 100 | 100 | 0 |  |  | 0 | 0
36 | XKT1x500 20/12kV LFN |  | km | 0 | 0 | 0 | 0.039 | 0.166 | 0.45 | 0 | 0.164 | 1.8 | 0.45 | 0 | 0 | 1115 | 0 | 1 | 0 | Cu | 160 | 40 | 80 | 0 | 0 | 0 | 0 | 0 | 0 | 0 | 0 | 100 | 100 | 0 |  |  | 0 | 0
37 | XKT1x630 20/12kV EN |  | km | 0 | 0 | 0 | 0.031 | 0.159 | 0.5 | 0 | 0.156 | 1.8 | 0.5 | 0 | 0 | 885 | 0 | 1 | 0 | Cu | 160 | 40 | 80 | 0 | 0 | 0 | 0 | 0 | 0 | 0 | 0 | 100 | 100 | 0 |  |  | 0 | 0
38 | XKT1x630 20/12kV LRN |  | km | 0 | 0 | 0 | 0.031 | 0.159 | 0.5 | 0 | 0.156 | 1.8 | 0.5 | 0 | 0 | 925 | 0 | 1 | 0 | Cu | 160 | 40 | 80 | 0 | 0 | 0 | 0 | 0 | 0 | 0 | 0 | 100 | 100 | 0 |  |  | 0 | 0
39 | XKT1x630 20/12kV LFN |  | km | 0 | 0 | 0 | 0.031 | 0.159 | 0.5 | 0 | 0.156 | 1.8 | 0.5 | 0 | 0 | 1295 | 0 | 1 | 0 | Cu | 160 | 40 | 80 | 0 | 0 | 0 | 0 | 0 | 0 | 0 | 0 | 100 | 100 | 0 |  |  | 0 | 0
40 | XKT1x240 20/12kV DEN |  | km | 0 | 0 | 0 | 0.075 | 0.189 | 0.33 | 0 | 0.571 | 0.25 | 0.33 | 0 | 0 | 565 | 0 | 1 | 0 | Cu | 160 | 40 | 80 | 0 | 0 | 0 | 0 | 0 | 0 | 0 | 0 | 100 | 100 | 0 |  |  | 0 | 0
41 | XKT1x240 20/12kV DLRN |  | km | 0 | 0 | 0 | 0.075 | 0.189 | 0.33 | 0 | 0.571 | 0.25 | 0.33 | 0 | 0 | 575 | 0 | 1 | 0 | Cu | 160 | 40 | 80 | 0 | 0 | 0 | 0 | 0 | 0 | 0 | 0 | 100 | 100 | 0 |  |  | 0 | 0
42 | XKT1x240 20/12kV DLFN |  | km | 0 | 0 | 0 | 0.075 | 0.189 | 0.33 | 0 | 0.571 | 0.25 | 0.33 | 0 | 0 | 735 | 0 | 1 | 0 | Cu | 160 | 40 | 80 | 0 | 0 | 0 | 0 | 0 | 0 | 0 | 0 | 100 | 100 | 0 |  |  | 0 | 0
43 | XKT1x300 20/12kV DEN |  | km | 0 | 0 | 0 | 0.06 | 0.183 | 0.36 | 0 | 0.554 | 0.25 | 0.36 | 0 | 0 | 625 | 0 | 1 | 0 | Cu | 160 | 40 | 80 | 0 | 0 | 0 | 0 | 0 | 0 | 0 | 0 | 100 | 100 | 0 |  |  | 0 | 0
44 | XKT1x300 20/12kV DLRN |  | km | 0 | 0 | 0 | 0.06 | 0.183 | 0.36 | 0 | 0.554 | 0.25 | 0.36 | 0 | 0 | 645 | 0 | 1 | 0 | Cu | 160 | 40 | 80 | 0 | 0 | 0 | 0 | 0 | 0 | 0 | 0 | 100 | 100 | 0 |  |  | 0 | 0
45 | XKT1x300 20/12kV DLFN |  | km | 0 | 0 | 0 | 0.06 | 0.183 | 0.36 | 0 | 0.554 | 0.25 | 0.36 | 0 | 0 | 820 | 0 | 1 | 0 | Cu | 160 | 40 | 80 | 0 | 0 | 0 | 0 | 0 | 0 | 0 | 0 | 100 | 100 | 0 |  |  | 0 | 0
46 | XKT1x400 20/12kV DEN |  | km | 0 | 0 | 0 | 0.048 | 0.174 | 0.4 | 0 | 0.415 | 0.15 | 0.4 | 0 | 0 | 710 | 0 | 1 | 0 | Cu | 160 | 40 | 80 | 0 | 0 | 0 | 0 | 0 | 0 | 0 | 0 | 100 | 100 | 0 |  |  | 0 | 0
47 | XKT1x400 20/12kV DLRN |  | km | 0 | 0 | 0 | 0.048 | 0.174 | 0.4 | 0 | 0.415 | 0.15 | 0.4 | 0 | 0 | 725 | 0 | 1 | 0 | Cu | 160 | 40 | 80 | 0 | 0 | 0 | 0 | 0 | 0 | 0 | 0 | 100 | 100 | 0 |  |  | 0 | 0
48 | XKT1x400 20/12kV DLFN |  | km | 0 | 0 | 0 | 0.048 | 0.174 | 0.4 | 0 | 0.415 | 0.15 | 0.4 | 0 | 0 | 965 | 0 | 1 | 0 | Cu | 160 | 40 | 80 | 0 | 0 | 0 | 0 | 0 | 0 | 0 | 0 | 100 | 100 | 0 |  |  | 0 | 0
49 | XKT1x500 20/12kV DEN |  | km | 0 | 0 | 0 | 0.039 | 0.166 | 0.45 | 0 | 0.407 | 0.15 | 0.45 | 0 | 0 | 785 | 0 | 1 | 0 | Cu | 160 | 40 | 80 | 0 | 0 | 0 | 0 | 0 | 0 | 0 | 0 | 100 | 100 | 0 |  |  | 0 | 0
50 | XKT1x500 20/12kV DLRN |  | km | 0 | 0 | 0 | 0.039 | 0.166 | 0.45 | 0 | 0.407 | 0.15 | 0.45 | 0 | 0 | 810 | 0 | 1 | 0 | Cu | 160 | 40 | 80 | 0 | 0 | 0 | 0 | 0 | 0 | 0 | 0 | 100 | 100 | 0 |  |  | 0 | 0
51 | XKT1x500 20/12kV DLFN |  | km | 0 | 0 | 0 | 0.039 | 0.166 | 0.45 | 0 | 0.407 | 0.15 | 0.45 | 0 | 0 | 1115 | 0 | 1 | 0 | Cu | 160 | 40 | 80 | 0 | 0 | 0 | 0 | 0 | 0 | 0 | 0 | 100 | 100 | 0 |  |  | 0 | 0
52 | XKT1x630 20/12kV DEN |  | km | 0 | 0 | 0 | 0.031 | 0.159 | 0.5 | 0 | 0.303 | 0.1 | 0.5 | 0 | 0 | 885 | 0 | 1 | 0 | Cu | 160 | 40 | 80 | 0 | 0 | 0 | 0 | 0 | 0 | 0 | 0 | 100 | 100 | 0 |  |  | 0 | 0
53 | XKT1x630 20/12kV DLRN |  | km | 0 | 0 | 0 | 0.031 | 0.159 | 0.5 | 0 | 0.303 | 0.1 | 0.5 | 0 | 0 | 925 | 0 | 1 | 0 | Cu | 160 | 40 | 80 | 0 | 0 | 0 | 0 | 0 | 0 | 0 | 0 | 100 | 100 | 0 |  |  | 0 | 0
54 | XKT1x630 20/12kV DLFN |  | km | 0 | 0 | 0 | 0.031 | 0.159 | 0.5 | 0 | 0.303 | 0.1 | 0.5 | 0 | 0 | 1295 | 0 | 1 | 0 | Cu | 160 | 40 | 80 | 0 | 0 | 0 | 0 | 0 | 0 | 0 | 0 | 100 | 100 | 0 |  |  | 0 | 0
55 | GKT1x25 20/12kV EN |  | km | 0 | 0 | 0 | 0.713 | 0.261 | 0.19 | 0 | 0 | 0 | 0.19 | 0 | 0 | 160 | 0 | 1 | 0 | Cu | 160 | 40 | 80 | 0 | 0 | 0 | 0 | 0 | 0 | 0 | 0 | 100 | 100 | 0 |  |  | 0 | 0
56 | GKT1x25 20/12kV LRN |  | km | 0 | 0 | 0 | 0.713 | 0.261 | 0.19 | 0 | 0 | 0 | 0.19 | 0 | 0 | 165 | 0 | 1 | 0 | Cu | 160 | 40 | 80 | 0 | 0 | 0 | 0 | 0 | 0 | 0 | 0 | 100 | 100 | 0 |  |  | 0 | 0
57 | GKT1x25 20/12kV LFN |  | km | 0 | 0 | 0 | 0.713 | 0.261 | 0.19 | 0 | 0 | 0 | 0.19 | 0 | 0 | 185 | 0 | 1 | 0 | Cu | 160 | 40 | 80 | 0 | 0 | 0 | 0 | 0 | 0 | 0 | 0 | 100 | 100 | 0 |  |  | 0 | 0
58 | GKT1x35 20/12kV EN |  | km | 0 | 0 | 0 | 0.515 | 0.251 | 0.2 | 0 | 0 | 0 | 0.2 | 0 | 0 | 200 | 0 | 1 | 0 | Cu | 160 | 40 | 80 | 0 | 0 | 0 | 0 | 0 | 0 | 0 | 0 | 100 | 100 | 0 |  |  | 0 | 0
59 | GKT1x35 20/12kV LRN |  | km | 0 | 0 | 0 | 0.515 | 0.251 | 0.2 | 0 | 0 | 0 | 0.2 | 0 | 0 | 200 | 0 | 1 | 0 | Cu | 160 | 40 | 80 | 0 | 0 | 0 | 0 | 0 | 0 | 0 | 0 | 100 | 100 | 0 |  |  | 0 | 0
60 | GKT1x35 20/12kV LFN |  | km | 0 | 0 | 0 | 0.515 | 0.251 | 0.2 | 0 | 0 | 0 | 0.2 | 0 | 0 | 220 | 0 | 1 | 0 | Cu | 160 | 40 | 80 | 0 | 0 | 0 | 0 | 0 | 0 | 0 | 0 | 100 | 100 | 0 |  |  | 0 | 0
61 | GKT1x50 20/12kV EN |  | km | 0 | 0 | 0 | 0.38 | 0.241 | 0.21 | 0 | 0 | 0 | 0.21 | 0 | 0 | 235 | 0 | 1 | 0 | Cu | 160 | 40 | 80 | 0 | 0 | 0 | 0 | 0 | 0 | 0 | 0 | 100 | 100 | 0 |  |  | 0 | 0
62 | GKT1x50 20/12kV LRN |  | km | 0 | 0 | 0 | 0.38 | 0.241 | 0.21 | 0 | 0 | 0 | 0.21 | 0 | 0 | 235 | 0 | 1 | 0 | Cu | 160 | 40 | 80 | 0 | 0 | 0 | 0 | 0 | 0 | 0 | 0 | 100 | 100 | 0 |  |  | 0 | 0
63 | GKT1x50 20/12kV LFN |  | km | 0 | 0 | 0 | 0.38 | 0.241 | 0.21 | 0 | 0 | 0 | 0.21 | 0 | 0 | 265 | 0 | 1 | 0 | Cu | 160 | 40 | 80 | 0 | 0 | 0 | 0 | 0 | 0 | 0 | 0 | 100 | 100 | 0 |  |  | 0 | 0
64 | GKT1x70 20/12kV EN |  | km | 0 | 0 | 0 | 0.262 | 0.229 | 0.25 | 0 | 0 | 0 | 0.25 | 0 | 0 | 280 | 0 | 1 | 0 | Cu | 160 | 40 | 80 | 0 | 0 | 0 | 0 | 0 | 0 | 0 | 0 | 100 | 100 | 0 |  |  | 0 | 0
65 | GKT1x70 20/12kV LRN |  | km | 0 | 0 | 0 | 0.262 | 0.229 | 0.25 | 0 | 0 | 0 | 0.25 | 0 | 0 | 290 | 0 | 1 | 0 | Cu | 160 | 40 | 80 | 0 | 0 | 0 | 0 | 0 | 0 | 0 | 0 | 100 | 100 | 0 |  |  | 0 | 0
66 | GKT1x70 20/12kV LFN |  | km | 0 | 0 | 0 | 0.262 | 0.229 | 0.25 | 0 | 0 | 0 | 0.25 | 0 | 0 | 335 | 0 | 1 | 0 | Cu | 160 | 40 | 80 | 0 | 0 | 0 | 0 | 0 | 0 | 0 | 0 | 100 | 100 | 0 |  |  | 0 | 0
67 | GKT1x95 20/12kV EN |  | km | 0 | 0 | 0 | 0.189 | 0.219 | 0.27 | 0 | 0 | 0 | 0.27 | 0 | 0 | 340 | 0 | 1 | 0 | Cu | 160 | 40 | 80 | 0 | 0 | 0 | 0 | 0 | 0 | 0 | 0 | 100 | 100 | 0 |  |  | 0 | 0
68 | GKT1x95 20/12kV LRN |  | km | 0 | 0 | 0 | 0.189 | 0.219 | 0.27 | 0 | 0 | 0 | 0.27 | 0 | 0 | 350 | 0 | 1 | 0 | Cu | 160 | 40 | 80 | 0 | 0 | 0 | 0 | 0 | 0 | 0 | 0 | 100 | 100 | 0 |  |  | 0 | 0
69 | GKT1x95 20/12kV LFN |  | km | 0 | 0 | 0 | 0.189 | 0.219 | 0.27 | 0 | 0 | 0 | 0.27 | 0 | 0 | 410 | 0 | 1 | 0 | Cu | 160 | 40 | 80 | 0 | 0 | 0 | 0 | 0 | 0 | 0 | 0 | 100 | 100 | 0 |  |  | 0 | 0
70 | GKT1x120 20/12kV EN |  | km | 0 | 0 | 0 | 0.151 | 0.212 | 0.29 | 0 | 0 | 0 | 0.29 | 0 | 0 | 385 | 0 | 1 | 0 | Cu | 160 | 40 | 80 | 0 | 0 | 0 | 0 | 0 | 0 | 0 | 0 | 100 | 100 | 0 |  |  | 0 | 0
71 | GKT1x120 20/12kV LRN |  | km | 0 | 0 | 0 | 0.151 | 0.212 | 0.29 | 0 | 0 | 0 | 0.29 | 0 | 0 | 400 | 0 | 1 | 0 | Cu | 160 | 40 | 80 | 0 | 0 | 0 | 0 | 0 | 0 | 0 | 0 | 100 | 100 | 0 |  |  | 0 | 0
72 | GKT1x120 20/12kV LFN |  | km | 0 | 0 | 0 | 0.151 | 0.212 | 0.29 | 0 | 0 | 0 | 0.29 | 0 | 0 | 470 | 0 | 1 | 0 | Cu | 160 | 40 | 80 | 0 | 0 | 0 | 0 | 0 | 0 | 0 | 0 | 100 | 100 | 0 |  |  | 0 | 0
73 | GKT1x150 20/12kV EN |  | km | 0 | 0 | 0 | 0.123 | 0.205 | 0.32 | 0 | 0 | 0 | 0.32 | 0 | 0 | 430 | 0 | 1 | 0 | Cu | 160 | 40 | 80 | 0 | 0 | 0 | 0 | 0 | 0 | 0 | 0 | 100 | 100 | 0 |  |  | 0 | 0
74 | GKT1x150 20/12kV LRN |  | km | 0 | 0 | 0 | 0.123 | 0.205 | 0.32 | 0 | 0 | 0 | 0.32 | 0 | 0 | 445 | 0 | 1 | 0 | Cu | 160 | 40 | 80 | 0 | 0 | 0 | 0 | 0 | 0 | 0 | 0 | 100 | 100 | 0 |  |  | 0 | 0
75 | GKT1x150 20/12kV LFN |  | km | 0 | 0 | 0 | 0.123 | 0.205 | 0.32 | 0 | 0 | 0 | 0.32 | 0 | 0 | 535 | 0 | 1 | 0 | Cu | 160 | 40 | 80 | 0 | 0 | 0 | 0 | 0 | 0 | 0 | 0 | 100 | 100 | 0 |  |  | 0 | 0
76 | GKT1x185 20/12kV EN |  | km | 0 | 0 | 0 | 0.098 | 0.198 | 0.35 | 0 | 0 | 0 | 0.35 | 0 | 0 | 500 | 0 | 1 | 0 | Cu | 160 | 40 | 80 | 0 | 0 | 0 | 0 | 0 | 0 | 0 | 0 | 100 | 100 | 0 |  |  | 0 | 0
77 | GKT1x185 20/12kV LRN |  | km | 0 | 0 | 0 | 0.098 | 0.198 | 0.35 | 0 | 0 | 0 | 0.35 | 0 | 0 | 500 | 0 | 1 | 0 | Cu | 160 | 40 | 80 | 0 | 0 | 0 | 0 | 0 | 0 | 0 | 0 | 100 | 100 | 0 |  |  | 0 | 0
78 | GKT1x185 20/12kV LFN |  | km | 0 | 0 | 0 | 0.098 | 0.198 | 0.35 | 0 | 0 | 0 | 0.35 | 0 | 0 | 635 | 0 | 1 | 0 | Cu | 160 | 40 | 80 | 0 | 0 | 0 | 0 | 0 | 0 | 0 | 0 | 100 | 100 | 0 |  |  | 0 | 0
79 | GKT1x240 20/12kV EN |  | km | 0 | 0 | 0 | 0.075 | 0.189 | 0.39 | 0 | 0.208 | 1.8 | 0.39 | 0 | 0 | 565 | 0 | 1 | 0 | Cu | 160 | 40 | 80 | 0 | 0 | 0 | 0 | 0 | 0 | 0 | 0 | 100 | 100 | 0 |  |  | 0 | 0
80 | GKT1x240 20/12kV LRN |  | km | 0 | 0 | 0 | 0.075 | 0.189 | 0.39 | 0 | 0.208 | 1.8 | 0.39 | 0 | 0 | 575 | 0 | 1 | 0 | Cu | 160 | 40 | 80 | 0 | 0 | 0 | 0 | 0 | 0 | 0 | 0 | 100 | 100 | 0 |  |  | 0 | 0
81 | GKT1x240 20/12kV LFN |  | km | 0 | 0 | 0 | 0.075 | 0.189 | 0.39 | 0 | 0.208 | 1.9 | 0.39 | 0 | 0 | 735 | 0 | 1 | 0 | Cu | 160 | 40 | 80 | 0 | 0 | 0 | 0 | 0 | 0 | 0 | 0 | 100 | 100 | 0 |  |  | 0 | 0
82 | GKT1x300 20/12kV EN |  | km | 0 | 0 | 0 | 0.06 | 0.183 | 0.42 | 0 | 0.19 | 1.8 | 0.42 | 0 | 0 | 625 | 0 | 1 | 0 | Cu | 160 | 40 | 80 | 0 | 0 | 0 | 0 | 0 | 0 | 0 | 0 | 100 | 100 | 0 |  |  | 0 | 0
83 | GKT1x300 20/12kV LRN |  | km | 0 | 0 | 0 | 0.06 | 0.183 | 0.42 | 0 | 0.19 | 1.8 | 0.42 | 0 | 0 | 645 | 0 | 1 | 0 | Cu | 160 | 40 | 80 | 0 | 0 | 0 | 0 | 0 | 0 | 0 | 0 | 100 | 100 | 0 |  |  | 0 | 0
84 | GKT1x300 20/12kV LFN |  | km | 0 | 0 | 0 | 0.06 | 0.183 | 0.42 | 0 | 0.19 | 1.9 | 0.42 | 0 | 0 | 820 | 0 | 1 | 0 | Cu | 160 | 40 | 80 | 0 | 0 | 0 | 0 | 0 | 0 | 0 | 0 | 100 | 100 | 0 |  |  | 0 | 0
85 | GKT1x400 20/12kV EN |  | km | 0 | 0 | 0 | 0.048 | 0.174 | 0.47 | 0 | 0.173 | 1.8 | 0.47 | 0 | 0 | 710 | 0 | 1 | 0 | Cu | 160 | 40 | 80 | 0 | 0 | 0 | 0 | 0 | 0 | 0 | 0 | 100 | 100 | 0 |  |  | 0 | 0
86 | GKT1x400 20/12kV LRN |  | km | 0 | 0 | 0 | 0.048 | 0.174 | 0.47 | 0 | 0.173 | 1.8 | 0.47 | 0 | 0 | 725 | 0 | 1 | 0 | Cu | 160 | 40 | 80 | 0 | 0 | 0 | 0 | 0 | 0 | 0 | 0 | 100 | 100 | 0 |  |  | 0 | 0
87 | GKT1x400 20/12kV LFN |  | km | 0 | 0 | 0 | 0.048 | 0.174 | 0.47 | 0 | 0.173 | 1.9 | 0.47 | 0 | 0 | 965 | 0 | 1 | 0 | Cu | 160 | 40 | 80 | 0 | 0 | 0 | 0 | 0 | 0 | 0 | 0 | 100 | 100 | 0 |  |  | 0 | 0
88 | GKT1x500 20/12kV EN |  | km | 0 | 0 | 0 | 0.039 | 0.166 | 0.53 | 0 | 0.164 | 1.8 | 0.53 | 0 | 0 | 785 | 0 | 1 | 0 | Cu | 160 | 40 | 80 | 0 | 0 | 0 | 0 | 0 | 0 | 0 | 0 | 100 | 100 | 0 |  |  | 0 | 0
89 | GKT1x500 20/12kV LRN |  | km | 0 | 0 | 0 | 0.039 | 0.166 | 0.53 | 0 | 0.164 | 1.8 | 0.53 | 0 | 0 | 810 | 0 | 1 | 0 | Cu | 160 | 40 | 80 | 0 | 0 | 0 | 0 | 0 | 0 | 0 | 0 | 100 | 100 | 0 |  |  | 0 | 0
90 | GKT1x500 20/12kV LFN |  | km | 0 | 0 | 0 | 0.039 | 0.166 | 0.53 | 0 | 0.164 | 1.8 | 0.53 | 0 | 0 | 1115 | 0 | 1 | 0 | Cu | 160 | 40 | 80 | 0 | 0 | 0 | 0 | 0 | 0 | 0 | 0 | 100 | 100 | 0 |  |  | 0 | 0
91 | GKT1x630 20/12kV EN |  | km | 0 | 0 | 0 | 0.031 | 0.159 | 0.59 | 0 | 0.156 | 1.8 | 0.59 | 0 | 0 | 885 | 0 | 1 | 0 | Cu | 160 | 40 | 80 | 0 | 0 | 0 | 0 | 0 | 0 | 0 | 0 | 100 | 100 | 0 |  |  | 0 | 0
92 | GKT1x630 20/12kV LRN |  | km | 0 | 0 | 0 | 0.031 | 0.159 | 0.59 | 0 | 0.156 | 1.8 | 0.59 | 0 | 0 | 925 | 0 | 1 | 0 | Cu | 160 | 40 | 80 | 0 | 0 | 0 | 0 | 0 | 0 | 0 | 0 | 100 | 100 | 0 |  |  | 0 | 0
93 | GKT1x630 20/12kV LFN |  | km | 0 | 0 | 0 | 0.031 | 0.159 | 0.59 | 0 | 0.156 | 1.8 | 0.59 | 0 | 0 | 1295 | 0 | 1 | 0 | Cu | 160 | 40 | 80 | 0 | 0 | 0 | 0 | 0 | 0 | 0 | 0 | 100 | 100 | 0 |  |  | 0 | 0
94 | GKT1x240 20/12kV DEN |  | km | 0 | 0 | 0 | 0.075 | 0.189 | 0.39 | 0 | 0.571 | 0.25 | 0.39 | 0 | 0 | 565 | 0 | 1 | 0 | Cu | 160 | 40 | 80 | 0 | 0 | 0 | 0 | 0 | 0 | 0 | 0 | 100 | 100 | 0 |  |  | 0 | 0
95 | GKT1x240 20/12kV DLRN |  | km | 0 | 0 | 0 | 0.075 | 0.189 | 0.39 | 0 | 0.571 | 0.25 | 0.39 | 0 | 0 | 575 | 0 | 1 | 0 | Cu | 160 | 40 | 80 | 0 | 0 | 0 | 0 | 0 | 0 | 0 | 0 | 100 | 100 | 0 |  |  | 0 | 0
96 | GKT1x240 20/12kV DLFN |  | km | 0 | 0 | 0 | 0.075 | 0.189 | 0.39 | 0 | 0.571 | 0.25 | 0.39 | 0 | 0 | 735 | 0 | 1 | 0 | Cu | 160 | 40 | 80 | 0 | 0 | 0 | 0 | 0 | 0 | 0 | 0 | 100 | 100 | 0 |  |  | 0 | 0
97 | GKT1x300 20/12kV DEN |  | km | 0 | 0 | 0 | 0.06 | 0.183 | 0.42 | 0 | 0.554 | 0.25 | 0.42 | 0 | 0 | 625 | 0 | 1 | 0 | Cu | 160 | 40 | 80 | 0 | 0 | 0 | 0 | 0 | 0 | 0 | 0 | 100 | 100 | 0 |  |  | 0 | 0
98 | GKT1x300 20/12kV DLRN |  | km | 0 | 0 | 0 | 0.06 | 0.183 | 0.42 | 0 | 0.554 | 0.25 | 0.42 | 0 | 0 | 645 | 0 | 1 | 0 | Cu | 160 | 40 | 80 | 0 | 0 | 0 | 0 | 0 | 0 | 0 | 0 | 100 | 100 | 0 |  |  | 0 | 0
99 | GKT1x300 20/12kV DLFN |  | km | 0 | 0 | 0 | 0.06 | 0.183 | 0.42 | 0 | 0.554 | 0.25 | 0.42 | 0 | 0 | 820 | 0 | 1 | 0 | Cu | 160 | 40 | 80 | 0 | 0 | 0 | 0 | 0 | 0 | 0 | 0 | 100 | 100 | 0 |  |  | 0 | 0
100 | GKT1x400 20/12kV DEN |  | km | 0 | 0 | 0 | 0.048 | 0.174 | 0.47 | 0 | 0.415 | 0.15 | 0.47 | 0 | 0 | 710 | 0 | 1 | 0 | Cu | 160 | 40 | 80 | 0 | 0 | 0 | 0 | 0 | 0 | 0 | 0 | 100 | 100 | 0 |  |  | 0 | 0
101 | GKT1x400 20/12kV DLRN |  | km | 0 | 0 | 0 | 0.048 | 0.174 | 0.47 | 0 | 0.415 | 0.15 | 0.47 | 0 | 0 | 725 | 0 | 1 | 0 | Cu | 160 | 40 | 80 | 0 | 0 | 0 | 0 | 0 | 0 | 0 | 0 | 100 | 100 | 0 |  |  | 0 | 0
102 | GKT1x400 20/12kV DLFN |  | km | 0 | 0 | 0 | 0.048 | 0.174 | 0.47 | 0 | 0.415 | 0.15 | 0.47 | 0 | 0 | 965 | 0 | 1 | 0 | Cu | 160 | 40 | 80 | 0 | 0 | 0 | 0 | 0 | 0 | 0 | 0 | 100 | 100 | 0 |  |  | 0 | 0
103 | GKT1x500 20/12kV DEN |  | km | 0 | 0 | 0 | 0.039 | 0.166 | 0.53 | 0 | 0.407 | 0.15 | 0.53 | 0 | 0 | 785 | 0 | 1 | 0 | Cu | 160 | 40 | 80 | 0 | 0 | 0 | 0 | 0 | 0 | 0 | 0 | 100 | 100 | 0 |  |  | 0 | 0
104 | GKT1x500 20/12kV DLRN |  | km | 0 | 0 | 0 | 0.039 | 0.166 | 0.53 | 0 | 0.407 | 0.15 | 0.53 | 0 | 0 | 810 | 0 | 1 | 0 | Cu | 160 | 40 | 80 | 0 | 0 | 0 | 0 | 0 | 0 | 0 | 0 | 100 | 100 | 0 |  |  | 0 | 0
105 | GKT1x500 20/12kV DLFN |  | km | 0 | 0 | 0 | 0.039 | 0.166 | 0.53 | 0 | 0.407 | 0.15 | 0.53 | 0 | 0 | 1115 | 0 | 1 | 0 | Cu | 160 | 40 | 80 | 0 | 0 | 0 | 0 | 0 | 0 | 0 | 0 | 100 | 100 | 0 |  |  | 0 | 0
106 | GKT1x630 20/12kV DEN |  | km | 0 | 0 | 0 | 0.031 | 0.159 | 0.59 | 0 | 0.303 | 0.1 | 0.59 | 0 | 0 | 885 | 0 | 1 | 0 | Cu | 160 | 40 | 80 | 0 | 0 | 0 | 0 | 0 | 0 | 0 | 0 | 100 | 100 | 0 |  |  | 0 | 0
107 | GKT1x630 20/12kV DLRN |  | km | 0 | 0 | 0 | 0.031 | 0.159 | 0.59 | 0 | 0.303 | 0.1 | 0.59 | 0 | 0 | 925 | 0 | 1 | 0 | Cu | 160 | 40 | 80 | 0 | 0 | 0 | 0 | 0 | 0 | 0 | 0 | 100 | 100 | 0 |  |  | 0 | 0
108 | GKT1x630 20/12kV DLFN |  | km | 0 | 0 | 0 | 0.031 | 0.159 | 0.59 | 0 | 0.303 | 0.1 | 0.59 | 0 | 0 | 1295 | 0 | 1 | 0 | Cu | 160 | 40 | 80 | 0 | 0 | 0 | 0 | 0 | 0 | 0 | 0 | 100 | 100 | 0 |  |  | 0 | 0
109 | XKT-??3x1x25 20/12kV EN |  | km | 0 | 0 | 0 | 0.728 | 0.163 | 0.16 | 0 | 0 | 0 | 0.16 | 0 | 0 | 150 | 0 | 1 | 0 | Cu | 160 | 40 | 80 | 0 | 0 | 0 | 0 | 0 | 0 | 0 | 0 | 100 | 100 | 0 |  |  | 0 | 0
110 | XKT-??3x1x25 20/12kV LRN |  | km | 0 | 0 | 0 | 0.728 | 0.163 | 0.16 | 0 | 0 | 0 | 0.16 | 0 | 0 | 145 | 0 | 1 | 0 | Cu | 160 | 40 | 80 | 0 | 0 | 0 | 0 | 0 | 0 | 0 | 0 | 100 | 100 | 0 |  |  | 0 | 0
111 | XKT-??3x1x25 20/12kV LFN |  | km | 0 | 0 | 0 | 0.728 | 0.163 | 0.16 | 0 | 0 | 0 | 0.16 | 0 | 0 | 155 | 0 | 1 | 0 | Cu | 160 | 40 | 80 | 0 | 0 | 0 | 0 | 0 | 0 | 0 | 0 | 100 | 100 | 0 |  |  | 0 | 0
112 | XKT-??3x1x35 20/12kV EN |  | km | 0 | 0 | 0 | 0.525 | 0.155 | 0.17 | 0 | 0 | 0 | 0.17 | 0 | 0 | 180 | 0 | 1 | 0 | Cu | 160 | 40 | 80 | 0 | 0 | 0 | 0 | 0 | 0 | 0 | 0 | 100 | 100 | 0 |  |  | 0 | 0
113 | XKT-??3x1x35 20/12kV LRN |  | km | 0 | 0 | 0 | 0.525 | 0.155 | 0.17 | 0 | 0 | 0 | 0.17 | 0 | 0 | 175 | 0 | 1 | 0 | Cu | 160 | 40 | 80 | 0 | 0 | 0 | 0 | 0 | 0 | 0 | 0 | 100 | 100 | 0 |  |  | 0 | 0
114 | XKT-??3x1x35 20/12kV LFN |  | km | 0 | 0 | 0 | 0.525 | 0.155 | 0.17 | 0 | 0 | 0 | 0.17 | 0 | 0 | 185 | 0 | 1 | 0 | Cu | 160 | 40 | 80 | 0 | 0 | 0 | 0 | 0 | 0 | 0 | 0 | 100 | 100 | 0 |  |  | 0 | 0
115 | XKT-??3x1x50 20/12kV EN |  | km | 0 | 0 | 0 | 0.388 | 0.147 | 0.18 | 0 | 1.142 | 1.58 | 0.18 | 0 | 0 | 210 | 0 | 1 | 0 | Cu | 160 | 40 | 80 | 0 | 0 | 0 | 0 | 0 | 0 | 0 | 0 | 100 | 100 | 0 |  |  | 0 | 0
116 | XKT-??3x1x50 20/12kV LRN |  | km | 0 | 0 | 0 | 0.388 | 0.147 | 0.18 | 0 | 1.142 | 1.58 | 0.18 | 0 | 0 | 200 | 0 | 1 | 0 | Cu | 160 | 40 | 80 | 0 | 0 | 0 | 0 | 0 | 0 | 0 | 0 | 100 | 100 | 0 |  |  | 0 | 0
117 | XKT-??3x1x50 20/12kV LFN |  | km | 0 | 0 | 0 | 0.388 | 0.147 | 0.18 | 0 | 1.142 | 1.58 | 0.18 | 0 | 0 | 225 | 0 | 1 | 0 | Cu | 160 | 40 | 80 | 0 | 0 | 0 | 0 | 0 | 0 | 0 | 0 | 100 | 100 | 0 |  |  | 0 | 0
118 | XKT-??3x1x70 20/12kV EN |  | km | 0 | 0 | 0 | 0.269 | 0.139 | 0.21 | 0 | 1.047 | 1.5 | 0.21 | 0 | 0 | 260 | 0 | 1 | 0 | Cu | 160 | 40 | 80 | 0 | 0 | 0 | 0 | 0 | 0 | 0 | 0 | 100 | 100 | 0 |  |  | 0 | 0
119 | XKT-??3x1x70 20/12kV LRN |  | km | 0 | 0 | 0 | 0.269 | 0.139 | 0.21 | 0 | 1.047 | 1.5 | 0.21 | 0 | 0 | 250 | 0 | 1 | 0 | Cu | 160 | 40 | 80 | 0 | 0 | 0 | 0 | 0 | 0 | 0 | 0 | 100 | 100 | 0 |  |  | 0 | 0
120 | XKT-??3x1x70 20/12kV LFN |  | km | 0 | 0 | 0 | 0.269 | 0.139 | 0.21 | 0 | 1.047 | 1.5 | 0.21 | 0 | 0 | 275 | 0 | 1 | 0 | Cu | 160 | 40 | 80 | 0 | 0 | 0 | 0 | 0 | 0 | 0 | 0 | 100 | 100 | 0 |  |  | 0 | 0
121 | XKT-??3x1x95 20/12kV EN |  | km | 0 | 0 | 0 | 0.194 | 0.131 | 0.23 | 0 | 0.952 | 1.47 | 0.23 | 0 | 0 | 305 | 0 | 1 | 0 | Cu | 160 | 40 | 80 | 0 | 0 | 0 | 0 | 0 | 0 | 0 | 0 | 100 | 100 | 0 |  |  | 0 | 0
122 | XKT-??3x1x95 20/12kV LRN |  | km | 0 | 0 | 0 | 0.194 | 0.131 | 0.23 | 0 | 0.952 | 1.47 | 0.23 | 0 | 0 | 300 | 0 | 1 | 0 | Cu | 160 | 40 | 80 | 0 | 0 | 0 | 0 | 0 | 0 | 0 | 0 | 100 | 100 | 0 |  |  | 0 | 0
123 | XKT-??3x1x95 20/12kV LFN |  | km | 0 | 0 | 0 | 0.194 | 0.131 | 0.23 | 0 | 0.952 | 1.47 | 0.23 | 0 | 0 | 335 | 0 | 1 | 0 | Cu | 160 | 40 | 80 | 0 | 0 | 0 | 0 | 0 | 0 | 0 | 0 | 100 | 100 | 0 |  |  | 0 | 0
124 | XKT-??3x1x120 20/12kV EN |  | km | 0 | 0 | 0 | 0.154 | 0.128 | 0.25 | 0 | 0.952 | 1.37 | 0.25 | 0 | 0 | 340 | 0 | 1 | 0 | Cu | 160 | 40 | 80 | 0 | 0 | 0 | 0 | 0 | 0 | 0 | 0 | 100 | 100 | 0 |  |  | 0 | 0
125 | XKT-??3x1x120 20/12k LRN |  | km | 0 | 0 | 0 | 0.154 | 0.128 | 0.25 | 0 | 0.952 | 1.37 | 0.25 | 0 | 0 | 335 | 0 | 1 | 0 | Cu | 160 | 40 | 80 | 0 | 0 | 0 | 0 | 0 | 0 | 0 | 0 | 100 | 100 | 0 |  |  | 0 | 0
126 | XKT-??3x1x120 20/12k LFN |  | km | 0 | 0 | 0 | 0.154 | 0.128 | 0.25 | 0 | 0.952 | 1.37 | 0.25 | 0 | 0 | 385 | 0 | 1 | 0 | Cu | 160 | 40 | 80 | 0 | 0 | 0 | 0 | 0 | 0 | 0 | 0 | 100 | 100 | 0 |  |  | 0 | 0
127 | XKT-??3x1x150 20/12kV EN |  | km | 0 | 0 | 0 | 0.125 | 0.124 | 0.27 | 0 | 0.926 | 1.31 | 0.27 | 0 | 0 | 380 | 0 | 1 | 0 | Cu | 160 | 40 | 80 | 0 | 0 | 0 | 0 | 0 | 0 | 0 | 0 | 100 | 100 | 0 |  |  | 0 | 0
128 | XKT-??3x1x150 20/12k LRN |  | km | 0 | 0 | 0 | 0.125 | 0.124 | 0.27 | 0 | 0.926 | 1.31 | 0.27 | 0 | 0 | 375 | 0 | 1 | 0 | Cu | 160 | 40 | 80 | 0 | 0 | 0 | 0 | 0 | 0 | 0 | 0 | 100 | 100 | 0 |  |  | 0 | 0
129 | XKT-??3x1x150 20/12k LFN |  | km | 0 | 0 | 0 | 0.125 | 0.124 | 0.27 | 0 | 0.926 | 1.31 | 0.27 | 0 | 0 | 435 | 0 | 1 | 0 | Cu | 160 | 40 | 80 | 0 | 0 | 0 | 0 | 0 | 0 | 0 | 0 | 100 | 100 | 0 |  |  | 0 | 0
130 | XKT-??3x1x185 20/12kV EN |  | km | 0 | 0 | 0 | 0.1 | 0.119 | 0.3 | 0 | 0.908 | 1.25 | 0.3 | 0 | 0 | 425 | 0 | 1 | 0 | Cu | 160 | 40 | 80 | 0 | 0 | 0 | 0 | 0 | 0 | 0 | 0 | 100 | 100 | 0 |  |  | 0 | 0
131 | XKT-??3x1x185 20/12k LRN |  | km | 0 | 0 | 0 | 0.1 | 0.119 | 0.3 | 0 | 0.908 | 1.25 | 0.3 | 0 | 0 | 425 | 0 | 1 | 0 | Cu | 160 | 40 | 80 | 0 | 0 | 0 | 0 | 0 | 0 | 0 | 0 | 100 | 100 | 0 |  |  | 0 | 0
132 | XKT-??3x1x185 20/12k LFN |  | km | 0 | 0 | 0 | 0.1 | 0.119 | 0.3 | 0 | 0.908 | 1.25 | 0.3 | 0 | 0 | 495 | 0 | 1 | 0 | Cu | 160 | 40 | 80 | 0 | 0 | 0 | 0 | 0 | 0 | 0 | 0 | 100 | 100 | 0 |  |  | 0 | 0
133 | XKT-??3x1x240 20/12kV EN |  | km | 0 | 0 | 0 | 0.077 | 0.116 | 0.33 | 0 | 0.891 | 1.18 | 0.33 | 0 | 0 | 490 | 0 | 1 | 0 | Cu | 160 | 40 | 80 | 0 | 0 | 0 | 0 | 0 | 0 | 0 | 0 | 100 | 100 | 0 |  |  | 0 | 0
134 | XKT-??3x1x240 20/12k LRN |  | km | 0 | 0 | 0 | 0.077 | 0.116 | 0.33 | 0 | 0.891 | 1.18 | 0.33 | 0 | 0 | 485 | 0 | 1 | 0 | Cu | 160 | 40 | 80 | 0 | 0 | 0 | 0 | 0 | 0 | 0 | 0 | 100 | 100 | 0 |  |  | 0 | 0
135 | XKT-??3x1x240 20/12k LFN |  | km | 0 | 0 | 0 | 0.077 | 0.116 | 0.33 | 0 | 0.891 | 1.18 | 0.33 | 0 | 0 | 580 | 0 | 1 | 0 | Cu | 160 | 40 | 80 | 0 | 0 | 0 | 0 | 0 | 0 | 0 | 0 | 100 | 100 | 0 |  |  | 0 | 0
136 | XKT-??3x1x50 20/12kV DEN |  | km | 0 | 0 | 0 | 0.388 | 0.147 | 0.18 | 0 | 1.073 | 0.46 | 0.18 | 0 | 0 | 210 | 0 | 1 | 0 | Cu | 160 | 40 | 80 | 0 | 0 | 0 | 0 | 0 | 0 | 0 | 0 | 100 | 100 | 0 |  |  | 0 | 0
137 | XKT-??3x1x50 20/12k DLRN |  | km | 0 | 0 | 0 | 0.388 | 0.147 | 0.18 | 0 | 1.073 | 0.46 | 0.18 | 0 | 0 | 200 | 0 | 1 | 0 | Cu | 160 | 40 | 80 | 0 | 0 | 0 | 0 | 0 | 0 | 0 | 0 | 100 | 100 | 0 |  |  | 0 | 0
138 | XKT-??3x1x50 20/12k DLFN |  | km | 0 | 0 | 0 | 0.388 | 0.147 | 0.18 | 0 | 1.073 | 0.46 | 0.18 | 0 | 0 | 225 | 0 | 1 | 0 | Cu | 160 | 40 | 80 | 0 | 0 | 0 | 0 | 0 | 0 | 0 | 0 | 100 | 100 | 0 |  |  | 0 | 0
139 | XKT-??3x1x70 20/12kV DEN |  | km | 0 | 0 | 0 | 0.269 | 0.139 | 0.21 | 0 | 0.943 | 0.44 | 0.21 | 0 | 0 | 260 | 0 | 1 | 0 | Cu | 160 | 40 | 80 | 0 | 0 | 0 | 0 | 0 | 0 | 0 | 0 | 100 | 100 | 0 |  |  | 0 | 0
140 | XKT-??3x1x70 20/12k DLRN |  | km | 0 | 0 | 0 | 0.269 | 0.139 | 0.21 | 0 | 0.943 | 0.44 | 0.21 | 0 | 0 | 250 | 0 | 1 | 0 | Cu | 160 | 40 | 80 | 0 | 0 | 0 | 0 | 0 | 0 | 0 | 0 | 100 | 100 | 0 |  |  | 0 | 0
141 | XKT-??3x1x70 20/12k DLFN |  | km | 0 | 0 | 0 | 0.269 | 0.139 | 0.21 | 0 | 0.943 | 0.44 | 0.21 | 0 | 0 | 275 | 0 | 1 | 0 | Cu | 160 | 40 | 80 | 0 | 0 | 0 | 0 | 0 | 0 | 0 | 0 | 100 | 100 | 0 |  |  | 0 | 0
142 | XKT-??3x1x95 20/12kV DEN |  | km | 0 | 0 | 0 | 0.194 | 0.131 | 0.23 | 0 | 0.727 | 0.28 | 0.23 | 0 | 0 | 305 | 0 | 1 | 0 | Cu | 160 | 40 | 80 | 0 | 0 | 0 | 0 | 0 | 0 | 0 | 0 | 100 | 100 | 0 |  |  | 0 | 0
143 | XKT-??3x1x95 20/12k DLRN |  | km | 0 | 0 | 0 | 0.194 | 0.131 | 0.23 | 0 | 0.727 | 0.28 | 0.23 | 0 | 0 | 300 | 0 | 1 | 0 | Cu | 160 | 40 | 80 | 0 | 0 | 0 | 0 | 0 | 0 | 0 | 0 | 100 | 100 | 0 |  |  | 0 | 0
144 | XKT-??3x1x95 20/12k DLFN |  | km | 0 | 0 | 0 | 0.194 | 0.131 | 0.23 | 0 | 0.727 | 0.28 | 0.23 | 0 | 0 | 335 | 0 | 1 | 0 | Cu | 160 | 40 | 80 | 0 | 0 | 0 | 0 | 0 | 0 | 0 | 0 | 100 | 100 | 0 |  |  | 0 | 0
145 | XKT-??3x1x120 20/12k DEN |  | km | 0 | 0 | 0 | 0.154 | 0.128 | 0.25 | 0 | 0.675 | 0.26 | 0.25 | 0 | 0 | 340 | 0 | 1 | 0 | Cu | 160 | 40 | 80 | 0 | 0 | 0 | 0 | 0 | 0 | 0 | 0 | 100 | 100 | 0 |  |  | 0 | 0
146 | XKT-??3x1x120 20/12 DLRN |  | km | 0 | 0 | 0 | 0.154 | 0.128 | 0.25 | 0 | 0.675 | 0.26 | 0.25 | 0 | 0 | 335 | 0 | 1 | 0 | Cu | 160 | 40 | 80 | 0 | 0 | 0 | 0 | 0 | 0 | 0 | 0 | 100 | 100 | 0 |  |  | 0 | 0
147 | XKT-??3x1x120 20/12 DLFN |  | km | 0 | 0 | 0 | 0.154 | 0.128 | 0.25 | 0 | 0.675 | 0.26 | 0.25 | 0 | 0 | 385 | 0 | 1 | 0 | Cu | 160 | 40 | 80 | 0 | 0 | 0 | 0 | 0 | 0 | 0 | 0 | 100 | 100 | 0 |  |  | 0 | 0
148 | XKT-??3x1x150 20/12k DEN |  | km | 0 | 0 | 0 | 0.125 | 0.124 | 0.27 | 0 | 0.545 | 0.18 | 0.27 | 0 | 0 | 380 | 0 | 1 | 0 | Cu | 160 | 40 | 80 | 0 | 0 | 0 | 0 | 0 | 0 | 0 | 0 | 100 | 100 | 0 |  |  | 0 | 0
149 | XKT-??3x1x150 20/12 DLRN |  | km | 0 | 0 | 0 | 0.125 | 0.124 | 0.27 | 0 | 0.545 | 0.18 | 0.27 | 0 | 0 | 375 | 0 | 1 | 0 | Cu | 160 | 40 | 80 | 0 | 0 | 0 | 0 | 0 | 0 | 0 | 0 | 100 | 100 | 0 |  |  | 0 | 0
150 | XKT-??3x1x150 20/12 DLFN |  | km | 0 | 0 | 0 | 0.125 | 0.124 | 0.27 | 0 | 0.545 | 0.18 | 0.27 | 0 | 0 | 435 | 0 | 1 | 0 | Cu | 160 | 40 | 80 | 0 | 0 | 0 | 0 | 0 | 0 | 0 | 0 | 100 | 100 | 0 |  |  | 0 | 0
151 | XKT-??3x1x185 20/12k DEN |  | km | 0 | 0 | 0 | 0.1 | 0.119 | 0.3 | 0 | 0.51 | 0.18 | 0.3 | 0 | 0 | 425 | 0 | 1 | 0 | Cu | 160 | 40 | 80 | 0 | 0 | 0 | 0 | 0 | 0 | 0 | 0 | 100 | 100 | 0 |  |  | 0 | 0
152 | XKT-??3x1x185 20/12 DLRN |  | km | 0 | 0 | 0 | 0.1 | 0.119 | 0.3 | 0 | 0.51 | 0.18 | 0.3 | 0 | 0 | 425 | 0 | 1 | 0 | Cu | 160 | 40 | 80 | 0 | 0 | 0 | 0 | 0 | 0 | 0 | 0 | 100 | 100 | 0 |  |  | 0 | 0
153 | XKT-??3x1x185 20/12 DLFN |  | km | 0 | 0 | 0 | 0.1 | 0.119 | 0.3 | 0 | 0.51 | 0.18 | 0.3 | 0 | 0 | 495 | 0 | 1 | 0 | Cu | 160 | 40 | 80 | 0 | 0 | 0 | 0 | 0 | 0 | 0 | 0 | 100 | 100 | 0 |  |  | 0 | 0
154 | XKT-??3x1x240 20/12k DEN |  | km | 0 | 0 | 0 | 0.077 | 0.116 | 0.33 | 0 | 0.484 | 0.17 | 0.33 | 0 | 0 | 490 | 0 | 1 | 0 | Cu | 160 | 40 | 80 | 0 | 0 | 0 | 0 | 0 | 0 | 0 | 0 | 100 | 100 | 0 |  |  | 0 | 0
155 | XKT-??3x1x240 20/12 DLRN |  | km | 0 | 0 | 0 | 0.077 | 0.116 | 0.33 | 0 | 0.484 | 0.17 | 0.33 | 0 | 0 | 485 | 0 | 1 | 0 | Cu | 160 | 40 | 80 | 0 | 0 | 0 | 0 | 0 | 0 | 0 | 0 | 100 | 100 | 0 |  |  | 0 | 0
156 | XKT-??3x1x240 20/12 DLFN |  | km | 0 | 0 | 0 | 0.077 | 0.116 | 0.33 | 0 | 0.484 | 0.17 | 0.33 | 0 | 0 | 580 | 0 | 1 | 0 | Cu | 160 | 40 | 80 | 0 | 0 | 0 | 0 | 0 | 0 | 0 | 0 | 100 | 100 | 0 |  |  | 0 | 0
157 | GKT-??3x1x25 20/12kV EN |  | km | 0 | 0 | 0 | 0.728 | 0.163 | 0.19 | 0 | 0 | 0 | 0.19 | 0 | 0 | 150 | 0 | 1 | 0 | Cu | 160 | 40 | 80 | 0 | 0 | 0 | 0 | 0 | 0 | 0 | 0 | 100 | 100 | 0 |  |  | 0 | 0
158 | GKT-??3x1x25 20/12kV LRN |  | km | 0 | 0 | 0 | 0.728 | 0.163 | 0.19 | 0 | 0 | 0 | 0.19 | 0 | 0 | 145 | 0 | 1 | 0 | Cu | 160 | 40 | 80 | 0 | 0 | 0 | 0 | 0 | 0 | 0 | 0 | 100 | 100 | 0 |  |  | 0 | 0
159 | GKT-??3x1x25 20/12kV LFN |  | km | 0 | 0 | 0 | 0.728 | 0.163 | 0.19 | 0 | 0 | 0 | 0.19 | 0 | 0 | 155 | 0 | 1 | 0 | Cu | 160 | 40 | 80 | 0 | 0 | 0 | 0 | 0 | 0 | 0 | 0 | 100 | 100 | 0 |  |  | 0 | 0
160 | GKT-??3x1x35 20/12kV EN |  | km | 0 | 0 | 0 | 0.525 | 0.155 | 0.2 | 0 | 0 | 0 | 0.2 | 0 | 0 | 180 | 0 | 1 | 0 | Cu | 160 | 40 | 80 | 0 | 0 | 0 | 0 | 0 | 0 | 0 | 0 | 100 | 100 | 0 |  |  | 0 | 0
161 | GKT-??3x1x35 20/12kV LRN |  | km | 0 | 0 | 0 | 0.525 | 0.155 | 0.2 | 0 | 0 | 0 | 0.2 | 0 | 0 | 175 | 0 | 1 | 0 | Cu | 160 | 40 | 80 | 0 | 0 | 0 | 0 | 0 | 0 | 0 | 0 | 100 | 100 | 0 |  |  | 0 | 0
162 | GKT-??3x1x35 20/12kV LFN |  | km | 0 | 0 | 0 | 0.525 | 0.155 | 0.2 | 0 | 0 | 0 | 0.2 | 0 | 0 | 185 | 0 | 1 | 0 | Cu | 160 | 40 | 80 | 0 | 0 | 0 | 0 | 0 | 0 | 0 | 0 | 100 | 100 | 0 |  |  | 0 | 0
163 | GKT-??3x1x50 20/12kV EN |  | km | 0 | 0 | 0 | 0.388 | 0.147 | 0.21 | 0 | 1.142 | 1.58 | 0.21 | 0 | 0 | 210 | 0 | 1 | 0 | Cu | 160 | 40 | 80 | 0 | 0 | 0 | 0 | 0 | 0 | 0 | 0 | 100 | 100 | 0 |  |  | 0 | 0
164 | GKT-??3x1x50 20/12kV LRN |  | km | 0 | 0 | 0 | 0.388 | 0.147 | 0.21 | 0 | 1.142 | 1.58 | 0.21 | 0 | 0 | 200 | 0 | 1 | 0 | Cu | 160 | 40 | 80 | 0 | 0 | 0 | 0 | 0 | 0 | 0 | 0 | 100 | 100 | 0 |  |  | 0 | 0
165 | GKT-??3x1x50 20/12kV LFN |  | km | 0 | 0 | 0 | 0.388 | 0.147 | 0.21 | 0 | 1.142 | 1.58 | 0.21 | 0 | 0 | 225 | 0 | 1 | 0 | Cu | 160 | 40 | 80 | 0 | 0 | 0 | 0 | 0 | 0 | 0 | 0 | 100 | 100 | 0 |  |  | 0 | 0
166 | GKT-??3x1x70 20/12kV EN |  | km | 0 | 0 | 0 | 0.269 | 0.139 | 0.25 | 0 | 1.047 | 1.5 | 0.25 | 0 | 0 | 260 | 0 | 1 | 0 | Cu | 160 | 40 | 80 | 0 | 0 | 0 | 0 | 0 | 0 | 0 | 0 | 100 | 100 | 0 |  |  | 0 | 0
167 | GKT-??3x1x70 20/12kV LRN |  | km | 0 | 0 | 0 | 0.269 | 0.139 | 0.25 | 0 | 1.047 | 1.5 | 0.25 | 0 | 0 | 250 | 0 | 1 | 0 | Cu | 160 | 40 | 80 | 0 | 0 | 0 | 0 | 0 | 0 | 0 | 0 | 100 | 100 | 0 |  |  | 0 | 0
168 | GKT-??3x1x70 20/12kV LFN |  | km | 0 | 0 | 0 | 0.269 | 0.139 | 0.25 | 0 | 1.047 | 1.5 | 0.25 | 0 | 0 | 275 | 0 | 1 | 0 | Cu | 160 | 40 | 80 | 0 | 0 | 0 | 0 | 0 | 0 | 0 | 0 | 100 | 100 | 0 |  |  | 0 | 0
169 | GKT-??3x1x95 20/12kV EN |  | km | 0 | 0 | 0 | 0.194 | 0.131 | 0.27 | 0 | 0.952 | 1.47 | 0.27 | 0 | 0 | 305 | 0 | 1 | 0 | Cu | 160 | 40 | 80 | 0 | 0 | 0 | 0 | 0 | 0 | 0 | 0 | 100 | 100 | 0 |  |  | 0 | 0
170 | GKT-??3x1x95 20/12kV LRN |  | km | 0 | 0 | 0 | 0.194 | 0.131 | 0.27 | 0 | 0.952 | 1.47 | 0.27 | 0 | 0 | 300 | 0 | 1 | 0 | Cu | 160 | 40 | 80 | 0 | 0 | 0 | 0 | 0 | 0 | 0 | 0 | 100 | 100 | 0 |  |  | 0 | 0
171 | GKT-??3x1x95 20/12kV LFN |  | km | 0 | 0 | 0 | 0.194 | 0.131 | 0.27 | 0 | 0.952 | 1.47 | 0.27 | 0 | 0 | 335 | 0 | 1 | 0 | Cu | 160 | 40 | 80 | 0 | 0 | 0 | 0 | 0 | 0 | 0 | 0 | 100 | 100 | 0 |  |  | 0 | 0
172 | GKT-??3x1x120 20/12kV EN |  | km | 0 | 0 | 0 | 0.154 | 0.128 | 0.29 | 0 | 0.952 | 1.37 | 0.29 | 0 | 0 | 340 | 0 | 1 | 0 | Cu | 160 | 40 | 80 | 0 | 0 | 0 | 0 | 0 | 0 | 0 | 0 | 100 | 100 | 0 |  |  | 0 | 0
173 | GKT-??3x1x120 20/12k LRN |  | km | 0 | 0 | 0 | 0.154 | 0.128 | 0.29 | 0 | 0.952 | 1.37 | 0.29 | 0 | 0 | 335 | 0 | 1 | 0 | Cu | 160 | 40 | 80 | 0 | 0 | 0 | 0 | 0 | 0 | 0 | 0 | 100 | 100 | 0 |  |  | 0 | 0
174 | GKT-??3x1x120 20/12k LFN |  | km | 0 | 0 | 0 | 0.154 | 0.128 | 0.29 | 0 | 0.952 | 1.37 | 0.29 | 0 | 0 | 385 | 0 | 1 | 0 | Cu | 160 | 40 | 80 | 0 | 0 | 0 | 0 | 0 | 0 | 0 | 0 | 100 | 100 | 0 |  |  | 0 | 0
175 | GKT-??3x1x150 20/12kV EN |  | km | 0 | 0 | 0 | 0.125 | 0.124 | 0.32 | 0 | 0.926 | 1.31 | 0.32 | 0 | 0 | 380 | 0 | 1 | 0 | Cu | 160 | 40 | 80 | 0 | 0 | 0 | 0 | 0 | 0 | 0 | 0 | 100 | 100 | 0 |  |  | 0 | 0
176 | GKT-??3x1x150 20/12k LRN |  | km | 0 | 0 | 0 | 0.125 | 0.124 | 0.32 | 0 | 0.926 | 1.31 | 0.32 | 0 | 0 | 375 | 0 | 1 | 0 | Cu | 160 | 40 | 80 | 0 | 0 | 0 | 0 | 0 | 0 | 0 | 0 | 100 | 100 | 0 |  |  | 0 | 0
177 | GKT-??3x1x150 20/12k LFN |  | km | 0 | 0 | 0 | 0.125 | 0.124 | 0.32 | 0 | 0.926 | 1.31 | 0.32 | 0 | 0 | 435 | 0 | 1 | 0 | Cu | 160 | 40 | 80 | 0 | 0 | 0 | 0 | 0 | 0 | 0 | 0 | 100 | 100 | 0 |  |  | 0 | 0
178 | GKT-??3x1x185 20/12kV EN |  | km | 0 | 0 | 0 | 0.1 | 0.119 | 0.35 | 0 | 0.908 | 1.25 | 0.35 | 0 | 0 | 425 | 0 | 1 | 0 | Cu | 160 | 40 | 80 | 0 | 0 | 0 | 0 | 0 | 0 | 0 | 0 | 100 | 100 | 0 |  |  | 0 | 0
179 | GKT-??3x1x185 20/12k LRN |  | km | 0 | 0 | 0 | 0.1 | 0.119 | 0.35 | 0 | 0.908 | 1.25 | 0.35 | 0 | 0 | 425 | 0 | 1 | 0 | Cu | 160 | 40 | 80 | 0 | 0 | 0 | 0 | 0 | 0 | 0 | 0 | 100 | 100 | 0 |  |  | 0 | 0
180 | GKT-??3x1x185 20/12k LFN |  | km | 0 | 0 | 0 | 0.1 | 0.119 | 0.35 | 0 | 0.908 | 1.25 | 0.35 | 0 | 0 | 495 | 0 | 1 | 0 | Cu | 160 | 40 | 80 | 0 | 0 | 0 | 0 | 0 | 0 | 0 | 0 | 100 | 100 | 0 |  |  | 0 | 0
181 | GKT-??3x1x240 20/12kV EN |  | km | 0 | 0 | 0 | 0.077 | 0.116 | 0.39 | 0 | 0.891 | 1.18 | 0.39 | 0 | 0 | 490 | 0 | 1 | 0 | Cu | 160 | 40 | 80 | 0 | 0 | 0 | 0 | 0 | 0 | 0 | 0 | 100 | 100 | 0 |  |  | 0 | 0
182 | GKT-??3x1x240 20/12k LRN |  | km | 0 | 0 | 0 | 0.077 | 0.116 | 0.39 | 0 | 0.891 | 1.18 | 0.39 | 0 | 0 | 485 | 0 | 1 | 0 | Cu | 160 | 40 | 80 | 0 | 0 | 0 | 0 | 0 | 0 | 0 | 0 | 100 | 100 | 0 |  |  | 0 | 0
183 | GKT-??3x1x240 20/12k LFN |  | km | 0 | 0 | 0 | 0.077 | 0.116 | 0.39 | 0 | 0.891 | 1.18 | 0.39 | 0 | 0 | 580 | 0 | 1 | 0 | Cu | 160 | 40 | 80 | 0 | 0 | 0 | 0 | 0 | 0 | 0 | 0 | 100 | 100 | 0 |  |  | 0 | 0
184 | GKT-??3x1x50 20/12kV DEN |  | km | 0 | 0 | 0 | 0.388 | 0.147 | 0.21 | 0 | 1.073 | 0.46 | 0.21 | 0 | 0 | 210 | 0 | 1 | 0 | Cu | 160 | 40 | 80 | 0 | 0 | 0 | 0 | 0 | 0 | 0 | 0 | 100 | 100 | 0 |  |  | 0 | 0
185 | GKT-??3x1x50 20/12k DLRN |  | km | 0 | 0 | 0 | 0.388 | 0.147 | 0.21 | 0 | 1.073 | 0.46 | 0.21 | 0 | 0 | 200 | 0 | 1 | 0 | Cu | 160 | 40 | 80 | 0 | 0 | 0 | 0 | 0 | 0 | 0 | 0 | 100 | 100 | 0 |  |  | 0 | 0
186 | GKT-??3x1x50 20/12k DLFN |  | km | 0 | 0 | 0 | 0.388 | 0.147 | 0.21 | 0 | 1.073 | 0.46 | 0.21 | 0 | 0 | 225 | 0 | 1 | 0 | Cu | 160 | 40 | 80 | 0 | 0 | 0 | 0 | 0 | 0 | 0 | 0 | 100 | 100 | 0 |  |  | 0 | 0
187 | GKT-??3x1x70 20/12kV DEN |  | km | 0 | 0 | 0 | 0.269 | 0.139 | 0.25 | 0 | 0.943 | 0.44 | 0.25 | 0 | 0 | 260 | 0 | 1 | 0 | Cu | 160 | 40 | 80 | 0 | 0 | 0 | 0 | 0 | 0 | 0 | 0 | 100 | 100 | 0 |  |  | 0 | 0
188 | GKT-??3x1x70 20/12k DLRN |  | km | 0 | 0 | 0 | 0.269 | 0.139 | 0.25 | 0 | 0.943 | 0.44 | 0.25 | 0 | 0 | 250 | 0 | 1 | 0 | Cu | 160 | 40 | 80 | 0 | 0 | 0 | 0 | 0 | 0 | 0 | 0 | 100 | 100 | 0 |  |  | 0 | 0
189 | GKT-??3x1x70 20/12k DLFN |  | km | 0 | 0 | 0 | 0.269 | 0.139 | 0.25 | 0 | 0.943 | 0.44 | 0.25 | 0 | 0 | 275 | 0 | 1 | 0 | Cu | 160 | 40 | 80 | 0 | 0 | 0 | 0 | 0 | 0 | 0 | 0 | 100 | 100 | 0 |  |  | 0 | 0
190 | GKT-??3x1x95 20/12kV DEN |  | km | 0 | 0 | 0 | 0.194 | 0.131 | 0.27 | 0 | 0.727 | 0.28 | 0.27 | 0 | 0 | 305 | 0 | 1 | 0 | Cu | 160 | 40 | 80 | 0 | 0 | 0 | 0 | 0 | 0 | 0 | 0 | 100 | 100 | 0 |  |  | 0 | 0
191 | GKT-??3x1x95 20/12k DLRN |  | km | 0 | 0 | 0 | 0.194 | 0.131 | 0.27 | 0 | 0.727 | 0.28 | 0.27 | 0 | 0 | 300 | 0 | 1 | 0 | Cu | 160 | 40 | 80 | 0 | 0 | 0 | 0 | 0 | 0 | 0 | 0 | 100 | 100 | 0 |  |  | 0 | 0
192 | GKT-??3x1x95 20/12k DLFN |  | km | 0 | 0 | 0 | 0.194 | 0.131 | 0.27 | 0 | 0.727 | 0.28 | 0.27 | 0 | 0 | 335 | 0 | 1 | 0 | Cu | 160 | 40 | 80 | 0 | 0 | 0 | 0 | 0 | 0 | 0 | 0 | 100 | 100 | 0 |  |  | 0 | 0
193 | GKT-??3x1x120 20/12k DEN |  | km | 0 | 0 | 0 | 0.154 | 0.128 | 0.29 | 0 | 0.675 | 0.26 | 0.29 | 0 | 0 | 340 | 0 | 1 | 0 | Cu | 160 | 40 | 80 | 0 | 0 | 0 | 0 | 0 | 0 | 0 | 0 | 100 | 100 | 0 |  |  | 0 | 0
194 | GKT-??3x1x120 20/12 DLRN |  | km | 0 | 0 | 0 | 0.154 | 0.128 | 0.29 | 0 | 0.675 | 0.26 | 0.29 | 0 | 0 | 335 | 0 | 1 | 0 | Cu | 160 | 40 | 80 | 0 | 0 | 0 | 0 | 0 | 0 | 0 | 0 | 100 | 100 | 0 |  |  | 0 | 0
195 | GKT-??3x1x120 20/12 DLFN |  | km | 0 | 0 | 0 | 0.154 | 0.128 | 0.29 | 0 | 0.675 | 0.26 | 0.29 | 0 | 0 | 385 | 0 | 1 | 0 | Cu | 160 | 40 | 80 | 0 | 0 | 0 | 0 | 0 | 0 | 0 | 0 | 100 | 100 | 0 |  |  | 0 | 0
196 | GKT-??3x1x150 20/12k DEN |  | km | 0 | 0 | 0 | 0.125 | 0.124 | 0.32 | 0 | 0.545 | 0.18 | 0.32 | 0 | 0 | 380 | 0 | 1 | 0 | Cu | 160 | 40 | 80 | 0 | 0 | 0 | 0 | 0 | 0 | 0 | 0 | 100 | 100 | 0 |  |  | 0 | 0
197 | GKT-??3x1x150 20/12 DLRN |  | km | 0 | 0 | 0 | 0.125 | 0.124 | 0.32 | 0 | 0.545 | 0.18 | 0.32 | 0 | 0 | 375 | 0 | 1 | 0 | Cu | 160 | 40 | 80 | 0 | 0 | 0 | 0 | 0 | 0 | 0 | 0 | 100 | 100 | 0 |  |  | 0 | 0
198 | GKT-??3x1x150 20/12 DLFN |  | km | 0 | 0 | 0 | 0.125 | 0.124 | 0.32 | 0 | 0.545 | 0.18 | 0.32 | 0 | 0 | 435 | 0 | 1 | 0 | Cu | 160 | 40 | 80 | 0 | 0 | 0 | 0 | 0 | 0 | 0 | 0 | 100 | 100 | 0 |  |  | 0 | 0
199 | GKT-??3x1x185 20/12k DEN |  | km | 0 | 0 | 0 | 0.1 | 0.119 | 0.35 | 0 | 0.51 | 0.18 | 0.35 | 0 | 0 | 425 | 0 | 1 | 0 | Cu | 160 | 40 | 80 | 0 | 0 | 0 | 0 | 0 | 0 | 0 | 0 | 100 | 100 | 0 |  |  | 0 | 0
200 | GKT-??3x1x185 20/12 DLRN |  | km | 0 | 0 | 0 | 0.1 | 0.119 | 0.35 | 0 | 0.51 | 0.18 | 0.35 | 0 | 0 | 425 | 0 | 1 | 0 | Cu | 160 | 40 | 80 | 0 | 0 | 0 | 0 | 0 | 0 | 0 | 0 | 100 | 100 | 0 |  |  | 0 | 0
201 | GKT-??3x1x185 20/12 DLFN |  | km | 0 | 0 | 0 | 0.1 | 0.119 | 0.35 | 0 | 0.51 | 0.18 | 0.35 | 0 | 0 | 495 | 0 | 1 | 0 | Cu | 160 | 40 | 80 | 0 | 0 | 0 | 0 | 0 | 0 | 0 | 0 | 100 | 100 | 0 |  |  | 0 | 0
202 | GKT-??3x1x240 20/12k DEN |  | km | 0 | 0 | 0 | 0.077 | 0.116 | 0.39 | 0 | 0.484 | 0.17 | 0.39 | 0 | 0 | 490 | 0 | 1 | 0 | Cu | 160 | 40 | 80 | 0 | 0 | 0 | 0 | 0 | 0 | 0 | 0 | 100 | 100 | 0 |  |  | 0 | 0
203 | GKT-??3x1x240 20/12 DLRN |  | km | 0 | 0 | 0 | 0.077 | 0.116 | 0.39 | 0 | 0.484 | 0.17 | 0.39 | 0 | 0 | 485 | 0 | 1 | 0 | Cu | 160 | 40 | 80 | 0 | 0 | 0 | 0 | 0 | 0 | 0 | 0 | 100 | 100 | 0 |  |  | 0 | 0
204 | GKT-??3x1x240 20/12 DLFN |  | km | 0 | 0 | 0 | 0.077 | 0.116 | 0.39 | 0 | 0.484 | 0.17 | 0.39 | 0 | 0 | 580 | 0 | 1 | 0 | Cu | 160 | 40 | 80 | 0 | 0 | 0 | 0 | 0 | 0 | 0 | 0 | 100 | 100 | 0 |  |  | 0 | 0
205 | PPB-T1x25CU 20/12kV EN |  | km | 0 | 0 | 0 | 0.713 | 0.261 | 0.2 | 0 | 0 | 0 | 0.2 | 0 | 0 | 145 | 0 | 1 | 0 | Cu | 160 | 40 | 80 | 0 | 0 | 0 | 0 | 0 | 0 | 0 | 0 | 100 | 100 | 0 |  |  | 0 | 0
206 | PPB-T1x25CU 20/12kV LRN |  | km | 0 | 0 | 0 | 0.713 | 0.261 | 0.2 | 0 | 0 | 0 | 0.2 | 0 | 0 | 120 | 0 | 1 | 0 | Cu | 160 | 40 | 80 | 0 | 0 | 0 | 0 | 0 | 0 | 0 | 0 | 100 | 100 | 0 |  |  | 0 | 0
207 | PPB-T1x25CU 20/12kV LFN |  | km | 0 | 0 | 0 | 0.713 | 0.261 | 0.2 | 0 | 0 | 0 | 0.2 | 0 | 0 | 120 | 0 | 1 | 0 | Cu | 160 | 40 | 80 | 0 | 0 | 0 | 0 | 0 | 0 | 0 | 0 | 100 | 100 | 0 |  |  | 0 | 0
208 | PPB-T1x35CU 20/12kV EN |  | km | 0 | 0 | 0 | 0.515 | 0.251 | 0.23 | 0 | 0 | 0 | 0.23 | 0 | 0 | 175 | 0 | 1 | 0 | Cu | 160 | 40 | 80 | 0 | 0 | 0 | 0 | 0 | 0 | 0 | 0 | 100 | 100 | 0 |  |  | 0 | 0
209 | PPB-T1x35CU 20/12kV LRN |  | km | 0 | 0 | 0 | 0.515 | 0.251 | 0.23 | 0 | 0 | 0 | 0.23 | 0 | 0 | 145 | 0 | 1 | 0 | Cu | 160 | 40 | 80 | 0 | 0 | 0 | 0 | 0 | 0 | 0 | 0 | 100 | 100 | 0 |  |  | 0 | 0
210 | PPB-T1x35CU 20/12kV LFN |  | km | 0 | 0 | 0 | 0.515 | 0.251 | 0.23 | 0 | 0 | 0 | 0.23 | 0 | 0 | 150 | 0 | 1 | 0 | Cu | 160 | 40 | 80 | 0 | 0 | 0 | 0 | 0 | 0 | 0 | 0 | 100 | 100 | 0 |  |  | 0 | 0
211 | PPB-T1x50CU 20/12kV EN |  | km | 0 | 0 | 0 | 0.38 | 0.241 | 0.26 | 0 | 0 | 0 | 0.26 | 0 | 0 | 210 | 0 | 1 | 0 | Cu | 160 | 40 | 80 | 0 | 0 | 0 | 0 | 0 | 0 | 0 | 0 | 100 | 100 | 0 |  |  | 0 | 0
212 | PPB-T1x50CU 20/12kV LRN |  | km | 0 | 0 | 0 | 0.38 | 0.241 | 0.26 | 0 | 0 | 0 | 0.26 | 0 | 0 | 175 | 0 | 1 | 0 | Cu | 160 | 40 | 80 | 0 | 0 | 0 | 0 | 0 | 0 | 0 | 0 | 100 | 100 | 0 |  |  | 0 | 0
213 | PPB-T1x50CU 20/12kV LFN |  | km | 0 | 0 | 0 | 0.38 | 0.241 | 0.26 | 0 | 0 | 0 | 0.26 | 0 | 0 | 180 | 0 | 1 | 0 | Cu | 160 | 40 | 80 | 0 | 0 | 0 | 0 | 0 | 0 | 0 | 0 | 100 | 100 | 0 |  |  | 0 | 0
214 | PPB-T1x70CU 20/12kV EN |  | km | 0 | 0 | 0 | 0.262 | 0.229 | 0.29 | 0 | 0 | 0 | 0.29 | 0 | 0 | 260 | 0 | 1 | 0 | Cu | 160 | 40 | 80 | 0 | 0 | 0 | 0 | 0 | 0 | 0 | 0 | 100 | 100 | 0 |  |  | 0 | 0
215 | PPB-T1x70CU 20/12kV LRN |  | km | 0 | 0 | 0 | 0.262 | 0.229 | 0.29 | 0 | 0 | 0 | 0.29 | 0 | 0 | 216 | 0 | 1 | 0 | Cu | 160 | 40 | 80 | 0 | 0 | 0 | 0 | 0 | 0 | 0 | 0 | 100 | 100 | 0 |  |  | 0 | 0
216 | PPB-T1x70CU 20/12kV LFN |  | km | 0 | 0 | 0 | 0.262 | 0.229 | 0.29 | 0 | 0 | 0 | 0.29 | 0 | 0 | 225 | 0 | 1 | 0 | Cu | 160 | 40 | 80 | 0 | 0 | 0 | 0 | 0 | 0 | 0 | 0 | 100 | 100 | 0 |  |  | 0 | 0
217 | PPB-T1x95CU 20/12kV EN |  | km | 0 | 0 | 0 | 0.189 | 0.219 | 0.33 | 0 | 0 | 0 | 0.33 | 0 | 0 | 310 | 0 | 1 | 0 | Cu | 160 | 40 | 80 | 0 | 0 | 0 | 0 | 0 | 0 | 0 | 0 | 100 | 100 | 0 |  |  | 0 | 0
218 | PPB-T1x95CU 20/12kV LRN |  | km | 0 | 0 | 0 | 0.189 | 0.219 | 0.33 | 0 | 0 | 0 | 0.33 | 0 | 0 | 260 | 0 | 1 | 0 | Cu | 160 | 40 | 80 | 0 | 0 | 0 | 0 | 0 | 0 | 0 | 0 | 100 | 100 | 0 |  |  | 0 | 0
219 | PPB-T1x95CU 20/12kV LFN |  | km | 0 | 0 | 0 | 0.189 | 0.219 | 0.33 | 0 | 0 | 0 | 0.33 | 0 | 0 | 275 | 0 | 1 | 0 | Cu | 160 | 40 | 80 | 0 | 0 | 0 | 0 | 0 | 0 | 0 | 0 | 100 | 100 | 0 |  |  | 0 | 0
220 | PPB-T1x120CU 20/12kV EN |  | km | 0 | 0 | 0 | 0.151 | 0.212 | 0.35 | 0 | 0 | 0 | 0.35 | 0 | 0 | 355 | 0 | 1 | 0 | Cu | 160 | 40 | 80 | 0 | 0 | 0 | 0 | 0 | 0 | 0 | 0 | 100 | 100 | 0 |  |  | 0 | 0
221 | PPB-T1x120CU 20/12kV LRN |  | km | 0 | 0 | 0 | 0.151 | 0.212 | 0.35 | 0 | 0 | 0 | 0.35 | 0 | 0 | 295 | 0 | 1 | 0 | Cu | 160 | 40 | 80 | 0 | 0 | 0 | 0 | 0 | 0 | 0 | 0 | 100 | 100 | 0 |  |  | 0 | 0
222 | PPB-T1x120CU 20/12kV LFN |  | km | 0 | 0 | 0 | 0.151 | 0.212 | 0.35 | 0 | 0 | 0 | 0.35 | 0 | 0 | 315 | 0 | 1 | 0 | Cu | 160 | 40 | 80 | 0 | 0 | 0 | 0 | 0 | 0 | 0 | 0 | 100 | 100 | 0 |  |  | 0 | 0
223 | PPB-T1x150CU 20/12kV EN |  | km | 0 | 0 | 0 | 0.123 | 0.205 | 0.38 | 0 | 0 | 0 | 0.38 | 0 | 0 | 400 | 0 | 1 | 0 | Cu | 160 | 40 | 80 | 0 | 0 | 0 | 0 | 0 | 0 | 0 | 0 | 100 | 100 | 0 |  |  | 0 | 0
224 | PPB-T1x150CU 20/12kV LRN |  | km | 0 | 0 | 0 | 0.123 | 0.205 | 0.38 | 0 | 0 | 0 | 0.38 | 0 | 0 | 335 | 0 | 1 | 0 | Cu | 160 | 40 | 80 | 0 | 0 | 0 | 0 | 0 | 0 | 0 | 0 | 100 | 100 | 0 |  |  | 0 | 0
225 | PPB-T1x150CU 20/12kV LFN |  | km | 0 | 0 | 0 | 0.123 | 0.205 | 0.38 | 0 | 0 | 0 | 0.38 | 0 | 0 | 360 | 0 | 1 | 0 | Cu | 160 | 40 | 80 | 0 | 0 | 0 | 0 | 0 | 0 | 0 | 0 | 100 | 100 | 0 |  |  | 0 | 0
226 | PPB-T1x185CU 20/12kV EN |  | km | 0 | 0 | 0 | 0.098 | 0.198 | 0.42 | 0 | 0 | 0 | 0.42 | 0 | 0 | 455 | 0 | 1 | 0 | Cu | 160 | 40 | 80 | 0 | 0 | 0 | 0 | 0 | 0 | 0 | 0 | 100 | 100 | 0 |  |  | 0 | 0
227 | PPB-T1x185CU 20/12kV LRN |  | km | 0 | 0 | 0 | 0.098 | 0.198 | 0.42 | 0 | 0 | 0 | 0.42 | 0 | 0 | 380 | 0 | 1 | 0 | Cu | 160 | 40 | 80 | 0 | 0 | 0 | 0 | 0 | 0 | 0 | 0 | 100 | 100 | 0 |  |  | 0 | 0
228 | PPB-T1x185CU 20/12kV LFN |  | km | 0 | 0 | 0 | 0.098 | 0.198 | 0.42 | 0 | 0 | 0 | 0.42 | 0 | 0 | 415 | 0 | 1 | 0 | Cu | 160 | 40 | 80 | 0 | 0 | 0 | 0 | 0 | 0 | 0 | 0 | 100 | 100 | 0 |  |  | 0 | 0
229 | PPB-T1x240CU 20/12kV EN |  | km | 0 | 0 | 0 | 0.075 | 0.189 | 0.46 | 0 | 0.208 | 1.8 | 0.46 | 0 | 0 | 530 | 0 | 1 | 0 | Cu | 160 | 40 | 80 | 0 | 0 | 0 | 0 | 0 | 0 | 0 | 0 | 100 | 100 | 0 |  |  | 0 | 0
230 | PPB-T1x240CU 20/12kV LRN |  | km | 0 | 0 | 0 | 0.075 | 0.189 | 0.46 | 0 | 0.208 | 1.8 | 0.46 | 0 | 0 | 445 | 0 | 1 | 0 | Cu | 160 | 40 | 80 | 0 | 0 | 0 | 0 | 0 | 0 | 0 | 0 | 100 | 100 | 0 |  |  | 0 | 0
231 | PPB-T1x240CU 20/12kV LFN |  | km | 0 | 0 | 0 | 0.075 | 0.189 | 0.46 | 0 | 0.208 | 1.9 | 0.46 | 0 | 0 | 485 | 0 | 1 | 0 | Cu | 160 | 40 | 80 | 0 | 0 | 0 | 0 | 0 | 0 | 0 | 0 | 100 | 100 | 0 |  |  | 0 | 0
232 | PPB-T1x300CU 20/12kV EN |  | km | 0 | 0 | 0 | 0.061 | 0.183 | 0.5 | 0 | 0.19 | 1.8 | 0.5 | 0 | 0 | 600 | 0 | 1 | 0 | Cu | 160 | 40 | 80 | 0 | 0 | 0 | 0 | 0 | 0 | 0 | 0 | 100 | 100 | 0 |  |  | 0 | 0
233 | PPB-T1x300CU 20/12kV LRN |  | km | 0 | 0 | 0 | 0.061 | 0.183 | 0.5 | 0 | 0.19 | 1.8 | 0.5 | 0 | 0 | 510 | 0 | 1 | 0 | Cu | 160 | 40 | 80 | 0 | 0 | 0 | 0 | 0 | 0 | 0 | 0 | 100 | 100 | 0 |  |  | 0 | 0
234 | PPB-T1x300CU 20/12kV LFN |  | km | 0 | 0 | 0 | 0.061 | 0.183 | 0.5 | 0 | 0.19 | 1.9 | 0.5 | 0 | 0 | 560 | 0 | 1 | 0 | Cu | 160 | 40 | 80 | 0 | 0 | 0 | 0 | 0 | 0 | 0 | 0 | 100 | 100 | 0 |  |  | 0 | 0
235 | PPB-T1x400CU 20/12kV EN |  | km | 0 | 0 | 0 | 0.048 | 0.174 | 0.56 | 0 | 0.173 | 1.8 | 0.56 | 0 | 0 | 690 | 0 | 1 | 0 | Cu | 160 | 40 | 80 | 0 | 0 | 0 | 0 | 0 | 0 | 0 | 0 | 100 | 100 | 0 |  |  | 0 | 0
236 | PPB-T1x400CU 20/12kV LRN |  | km | 0 | 0 | 0 | 0.048 | 0.174 | 0.56 | 0 | 0.173 | 1.8 | 0.56 | 0 | 0 | 590 | 0 | 1 | 0 | Cu | 160 | 40 | 80 | 0 | 0 | 0 | 0 | 0 | 0 | 0 | 0 | 100 | 100 | 0 |  |  | 0 | 0
237 | PPB-T1x400CU 20/12kV LFN |  | km | 0 | 0 | 0 | 0.048 | 0.174 | 0.56 | 0 | 0.173 | 1.9 | 0.56 | 0 | 0 | 660 | 0 | 1 | 0 | Cu | 160 | 40 | 80 | 0 | 0 | 0 | 0 | 0 | 0 | 0 | 0 | 100 | 100 | 0 |  |  | 0 | 0
238 | PPB-T1x500CU 20/12kV EN |  | km | 0 | 0 | 0 | 0.039 | 0.166 | 0.62 | 0 | 0.164 | 1.8 | 0.62 | 0 | 0 | 780 | 0 | 1 | 0 | Cu | 160 | 40 | 80 | 0 | 0 | 0 | 0 | 0 | 0 | 0 | 0 | 100 | 100 | 0 |  |  | 0 | 0
239 | PPB-T1x500CU 20/12kV LRN |  | km | 0 | 0 | 0 | 0.039 | 0.166 | 0.62 | 0 | 0.164 | 1.8 | 0.62 | 0 | 0 | 670 | 0 | 1 | 0 | Cu | 160 | 40 | 80 | 0 | 0 | 0 | 0 | 0 | 0 | 0 | 0 | 100 | 100 | 0 |  |  | 0 | 0
240 | PPB-T1x500CU 20/12kV LFN |  | km | 0 | 0 | 0 | 0.039 | 0.166 | 0.62 | 0 | 0.164 | 1.8 | 0.62 | 0 | 0 | 755 | 0 | 1 | 0 | Cu | 160 | 40 | 80 | 0 | 0 | 0 | 0 | 0 | 0 | 0 | 0 | 100 | 100 | 0 |  |  | 0 | 0
241 | PPB-T1x630CU 20/12kV EN |  | km | 0 | 0 | 0 | 0.031 | 0.159 | 0.69 | 0 | 0.156 | 1.8 | 0.69 | 0 | 0 | 885 | 0 | 1 | 0 | Cu | 160 | 40 | 80 | 0 | 0 | 0 | 0 | 0 | 0 | 0 | 0 | 100 | 100 | 0 |  |  | 0 | 0
242 | PPB-T1x630CU 20/12kV LRN |  | km | 0 | 0 | 0 | 0.031 | 0.159 | 0.69 | 0 | 0.156 | 1.8 | 0.69 | 0 | 0 | 760 | 0 | 1 | 0 | Cu | 160 | 40 | 80 | 0 | 0 | 0 | 0 | 0 | 0 | 0 | 0 | 100 | 100 | 0 |  |  | 0 | 0
243 | PPB-T1x630CU 20/12kV LFN |  | km | 0 | 0 | 0 | 0.031 | 0.159 | 0.69 | 0 | 0.156 | 1.8 | 0.69 | 0 | 0 | 870 | 0 | 1 | 0 | Cu | 160 | 40 | 80 | 0 | 0 | 0 | 0 | 0 | 0 | 0 | 0 | 100 | 100 | 0 |  |  | 0 | 0
244 | PPB-T1x800CU 20/12kV EN |  | km | 0 | 0 | 0 | 0.025 | 0.151 | 0.76 | 0 | 0.156 | 1.8 | 0.76 | 0 | 0 | 990 | 0 | 1 | 0 | Cu | 160 | 40 | 80 | 0 | 0 | 0 | 0 | 0 | 0 | 0 | 0 | 100 | 100 | 0 |  |  | 0 | 0
245 | PPB-T1x800CU 20/12kV LRN |  | km | 0 | 0 | 0 | 0.025 | 0.151 | 0.76 | 0 | 0.156 | 1.8 | 0.76 | 0 | 0 | 855 | 0 | 1 | 0 | Cu | 160 | 40 | 80 | 0 | 0 | 0 | 0 | 0 | 0 | 0 | 0 | 100 | 100 | 0 |  |  | 0 | 0
246 | PPB-T1x800CU 20/12kV LFN |  | km | 0 | 0 | 0 | 0.025 | 0.151 | 0.76 | 0 | 0.156 | 1.8 | 0.76 | 0 | 0 | 1000 | 0 | 1 | 0 | Cu | 160 | 40 | 80 | 0 | 0 | 0 | 0 | 0 | 0 | 0 | 0 | 100 | 100 | 0 |  |  | 0 | 0
247 | PPB-T1x240CU 20/12kV DEN |  | km | 0 | 0 | 0 | 0.075 | 0.189 | 0.46 | 0 | 0.761 | 0.52 | 0.46 | 0 | 0 | 530 | 0 | 1 | 0 | Cu | 160 | 40 | 80 | 0 | 0 | 0 | 0 | 0 | 0 | 0 | 0 | 100 | 100 | 0 |  |  | 0 | 0
248 | PPB-T1x240CU 20/12k DLRN |  | km | 0 | 0 | 0 | 0.075 | 0.189 | 0.46 | 0 | 0.761 | 0.52 | 0.46 | 0 | 0 | 445 | 0 | 1 | 0 | Cu | 160 | 40 | 80 | 0 | 0 | 0 | 0 | 0 | 0 | 0 | 0 | 100 | 100 | 0 |  |  | 0 | 0
249 | PPB-T1x240CU 20/12k DLFN |  | km | 0 | 0 | 0 | 0.075 | 0.189 | 0.46 | 0 | 0.77 | 0.51 | 0.46 | 0 | 0 | 485 | 0 | 1 | 0 | Cu | 160 | 40 | 80 | 0 | 0 | 0 | 0 | 0 | 0 | 0 | 0 | 100 | 100 | 0 |  |  | 0 | 0
250 | PPB-T1x300CU 20/12kV DEN |  | km | 0 | 0 | 0 | 0.061 | 0.183 | 0.5 | 0 | 0.718 | 0.46 | 0.5 | 0 | 0 | 600 | 0 | 1 | 0 | Cu | 160 | 40 | 80 | 0 | 0 | 0 | 0 | 0 | 0 | 0 | 0 | 100 | 100 | 0 |  |  | 0 | 0
251 | PPB-T1x300CU 20/12k DLRN |  | km | 0 | 0 | 0 | 0.061 | 0.183 | 0.5 | 0 | 0.718 | 0.46 | 0.5 | 0 | 0 | 510 | 0 | 1 | 0 | Cu | 160 | 40 | 80 | 0 | 0 | 0 | 0 | 0 | 0 | 0 | 0 | 100 | 100 | 0 |  |  | 0 | 0
252 | PPB-T1x300CU 20/12k DLFN |  | km | 0 | 0 | 0 | 0.061 | 0.183 | 0.5 | 0 | 0.718 | 0.46 | 0.5 | 0 | 0 | 560 | 0 | 1 | 0 | Cu | 160 | 40 | 80 | 0 | 0 | 0 | 0 | 0 | 0 | 0 | 0 | 100 | 100 | 0 |  |  | 0 | 0
253 | PPB-T1x400CU 20/12kV DEN |  | km | 0 | 0 | 0 | 0.048 | 0.174 | 0.56 | 0 | 0.657 | 0.39 | 0.56 | 0 | 0 | 690 | 0 | 1 | 0 | Cu | 160 | 40 | 80 | 0 | 0 | 0 | 0 | 0 | 0 | 0 | 0 | 100 | 100 | 0 |  |  | 0 | 0
254 | PPB-T1x400CU 20/12k DLRN |  | km | 0 | 0 | 0 | 0.048 | 0.174 | 0.56 | 0 | 0.657 | 0.39 | 0.56 | 0 | 0 | 590 | 0 | 1 | 0 | Cu | 160 | 40 | 80 | 0 | 0 | 0 | 0 | 0 | 0 | 0 | 0 | 100 | 100 | 0 |  |  | 0 | 0
255 | PPB-T1x400CU 20/12k DLFN |  | km | 0 | 0 | 0 | 0.048 | 0.174 | 0.56 | 0 | 0.657 | 0.38 | 0.56 | 0 | 0 | 660 | 0 | 1 | 0 | Cu | 160 | 40 | 80 | 0 | 0 | 0 | 0 | 0 | 0 | 0 | 0 | 100 | 100 | 0 |  |  | 0 | 0
256 | PPB-T1x500CU 20/12kV DEN |  | km | 0 | 0 | 0 | 0.039 | 0.166 | 0.62 | 0 | 0.597 | 0.32 | 0.62 | 0 | 0 | 780 | 0 | 1 | 0 | Cu | 160 | 40 | 80 | 0 | 0 | 0 | 0 | 0 | 0 | 0 | 0 | 100 | 100 | 0 |  |  | 0 | 0
257 | PPB-T1x500CU 20/12k DLRN |  | km | 0 | 0 | 0 | 0.039 | 0.166 | 0.62 | 0 | 0.597 | 0.32 | 0.62 | 0 | 0 | 670 | 0 | 1 | 0 | Cu | 160 | 40 | 80 | 0 | 0 | 0 | 0 | 0 | 0 | 0 | 0 | 100 | 100 | 0 |  |  | 0 | 0
258 | PPB-T1x500CU 20/12k DLFN |  | km | 0 | 0 | 0 | 0.039 | 0.166 | 0.62 | 0 | 0.597 | 0.31 | 0.62 | 0 | 0 | 755 | 0 | 1 | 0 | Cu | 160 | 40 | 80 | 0 | 0 | 0 | 0 | 0 | 0 | 0 | 0 | 100 | 100 | 0 |  |  | 0 | 0
259 | PPB-T1x630CU 20/12kV DEN |  | km | 0 | 0 | 0 | 0.031 | 0.159 | 0.69 | 0 | 0.545 | 0.27 | 0.69 | 0 | 0 | 885 | 0 | 1 | 0 | Cu | 160 | 40 | 80 | 0 | 0 | 0 | 0 | 0 | 0 | 0 | 0 | 100 | 100 | 0 |  |  | 0 | 0
260 | PPB-T1x630CU 20/12k DLRN |  | km | 0 | 0 | 0 | 0.031 | 0.159 | 0.69 | 0 | 0.545 | 0.27 | 0.69 | 0 | 0 | 760 | 0 | 1 | 0 | Cu | 160 | 40 | 80 | 0 | 0 | 0 | 0 | 0 | 0 | 0 | 0 | 100 | 100 | 0 |  |  | 0 | 0
261 | PPB-T1x630CU 20/12k DLFN |  | km | 0 | 0 | 0 | 0.031 | 0.159 | 0.69 | 0 | 0.545 | 0.27 | 0.69 | 0 | 0 | 870 | 0 | 1 | 0 | Cu | 160 | 40 | 80 | 0 | 0 | 0 | 0 | 0 | 0 | 0 | 0 | 100 | 100 | 0 |  |  | 0 | 0
262 | PPB-T1x800CU 20/12kV DEN |  | km | 0 | 0 | 0 | 0.025 | 0.151 | 0.76 | 0 | 0.458 | 0.2 | 0.76 | 0 | 0 | 990 | 0 | 1 | 0 | Cu | 160 | 40 | 80 | 0 | 0 | 0 | 0 | 0 | 0 | 0 | 0 | 100 | 100 | 0 |  |  | 0 | 0
263 | PPB-T1x800CU 20/12k DLRN |  | km | 0 | 0 | 0 | 0.025 | 0.151 | 0.76 | 0 | 0.458 | 0.2 | 0.76 | 0 | 0 | 855 | 0 | 1 | 0 | Cu | 160 | 40 | 80 | 0 | 0 | 0 | 0 | 0 | 0 | 0 | 0 | 100 | 100 | 0 |  |  | 0 | 0
264 | PPB-T1x800CU 20/12k DLFN |  | km | 0 | 0 | 0 | 0.025 | 0.151 | 0.76 | 0 | 0.458 | 0.19 | 0.76 | 0 | 0 | 1000 | 0 | 1 | 0 | Cu | 160 | 40 | 80 | 0 | 0 | 0 | 0 | 0 | 0 | 0 | 0 | 100 | 100 | 0 |  |  | 0 | 0
265 | PPB-T1x50AL 20/12kV EN |  | km | 0 | 0 | 0 | 0.631 | 0.241 | 0.26 | 0 | 0 | 0 | 0.26 | 0 | 0 | 160 | 0 | 1 | 0 | Cu | 160 | 40 | 80 | 0 | 0 | 0 | 0 | 0 | 0 | 0 | 0 | 100 | 100 | 0 |  |  | 0 | 0
266 | PPB-T1x50AL 20/12kV LRN |  | km | 0 | 0 | 0 | 0.631 | 0.241 | 0.26 | 0 | 0 | 0 | 0.26 | 0 | 0 | 135 | 0 | 1 | 0 | Cu | 160 | 40 | 80 | 0 | 0 | 0 | 0 | 0 | 0 | 0 | 0 | 100 | 100 | 0 |  |  | 0 | 0
267 | PPB-T1x50AL 20/12kV LFN |  | km | 0 | 0 | 0 | 0.631 | 0.241 | 0.26 | 0 | 0 | 0 | 0.26 | 0 | 0 | 140 | 0 | 1 | 0 | Cu | 160 | 40 | 80 | 0 | 0 | 0 | 0 | 0 | 0 | 0 | 0 | 100 | 100 | 0 |  |  | 0 | 0
268 | PPB-T1x70AL 20/12kV EN |  | km | 0 | 0 | 0 | 0.437 | 0.229 | 0.29 | 0 | 0 | 0 | 0.29 | 0 | 0 | 200 | 0 | 1 | 0 | Cu | 160 | 40 | 80 | 0 | 0 | 0 | 0 | 0 | 0 | 0 | 0 | 100 | 100 | 0 |  |  | 0 | 0
269 | PPB-T1x70AL 20/12kV LRN |  | km | 0 | 0 | 0 | 0.437 | 0.229 | 0.29 | 0 | 0 | 0 | 0.29 | 0 | 0 | 165 | 0 | 1 | 0 | Cu | 160 | 40 | 80 | 0 | 0 | 0 | 0 | 0 | 0 | 0 | 0 | 100 | 100 | 0 |  |  | 0 | 0
270 | PPB-T1x70AL 20/12kV LFN |  | km | 0 | 0 | 0 | 0.437 | 0.229 | 0.29 | 0 | 0 | 0 | 0.29 | 0 | 0 | 175 | 0 | 1 | 0 | Cu | 160 | 40 | 80 | 0 | 0 | 0 | 0 | 0 | 0 | 0 | 0 | 100 | 100 | 0 |  |  | 0 | 0
271 | PPB-T1x95AL 20/12kV EN |  | km | 0 | 0 | 0 | 0.315 | 0.219 | 0.33 | 0 | 0 | 0 | 0.33 | 0 | 0 | 240 | 0 | 1 | 0 | Cu | 160 | 40 | 80 | 0 | 0 | 0 | 0 | 0 | 0 | 0 | 0 | 100 | 100 | 0 |  |  | 0 | 0
272 | PPB-T1x95AL 20/12kV LRN |  | km | 0 | 0 | 0 | 0.315 | 0.219 | 0.33 | 0 | 0 | 0 | 0.33 | 0 | 0 | 200 | 0 | 1 | 0 | Cu | 160 | 40 | 80 | 0 | 0 | 0 | 0 | 0 | 0 | 0 | 0 | 100 | 100 | 0 |  |  | 0 | 0
273 | PPB-T1x95AL 20/12kV LFN |  | km | 0 | 0 | 0 | 0.315 | 0.219 | 0.33 | 0 | 0 | 0 | 0.33 | 0 | 0 | 210 | 0 | 1 | 0 | Cu | 160 | 40 | 80 | 0 | 0 | 0 | 0 | 0 | 0 | 0 | 0 | 100 | 100 | 0 |  |  | 0 | 0
274 | PPB-T1x120AL 20/12kV EN |  | km | 0 | 0 | 0 | 0.249 | 0.212 | 0.35 | 0 | 0 | 0 | 0.35 | 0 | 0 | 275 | 0 | 1 | 0 | Cu | 160 | 40 | 80 | 0 | 0 | 0 | 0 | 0 | 0 | 0 | 0 | 100 | 100 | 0 |  |  | 0 | 0
275 | PPB-T1x120AL 20/12kV LRN |  | km | 0 | 0 | 0 | 0.249 | 0.212 | 0.35 | 0 | 0 | 0 | 0.35 | 0 | 0 | 230 | 0 | 1 | 0 | Cu | 160 | 40 | 80 | 0 | 0 | 0 | 0 | 0 | 0 | 0 | 0 | 100 | 100 | 0 |  |  | 0 | 0
276 | PPB-T1x120AL 20/12kV LFN |  | km | 0 | 0 | 0 | 0.249 | 0.212 | 0.35 | 0 | 0 | 0 | 0.35 | 0 | 0 | 245 | 0 | 1 | 0 | Cu | 160 | 40 | 80 | 0 | 0 | 0 | 0 | 0 | 0 | 0 | 0 | 100 | 100 | 0 |  |  | 0 | 0
277 | PPB-T1x150AL 20/12kV EN |  | km | 0 | 0 | 0 | 0.203 | 0.205 | 0.38 | 0 | 0 | 0 | 0.38 | 0 | 0 | 310 | 0 | 1 | 0 | Cu | 160 | 40 | 80 | 0 | 0 | 0 | 0 | 0 | 0 | 0 | 0 | 100 | 100 | 0 |  |  | 0 | 0
278 | PPB-T1x150AL 20/12kV LRN |  | km | 0 | 0 | 0 | 0.203 | 0.205 | 0.38 | 0 | 0 | 0 | 0.38 | 0 | 0 | 260 | 0 | 1 | 0 | Cu | 160 | 40 | 80 | 0 | 0 | 0 | 0 | 0 | 0 | 0 | 0 | 100 | 100 | 0 |  |  | 0 | 0
279 | PPB-T1x150AL 20/12kV LFN |  | km | 0 | 0 | 0 | 0.203 | 0.205 | 0.38 | 0 | 0 | 0 | 0.38 | 0 | 0 | 280 | 0 | 1 | 0 | Cu | 160 | 40 | 80 | 0 | 0 | 0 | 0 | 0 | 0 | 0 | 0 | 100 | 100 | 0 |  |  | 0 | 0
280 | PPB-T1x185AL 20/12kV EN |  | km | 0 | 0 | 0 | 0.162 | 0.198 | 0.42 | 0 | 0 | 0 | 0.42 | 0 | 0 | 355 | 0 | 1 | 0 | Cu | 160 | 40 | 80 | 0 | 0 | 0 | 0 | 0 | 0 | 0 | 0 | 100 | 100 | 0 |  |  | 0 | 0
281 | PPB-T1x185AL 20/12kV LRN |  | km | 0 | 0 | 0 | 0.162 | 0.198 | 0.42 | 0 | 0 | 0 | 0.42 | 0 | 0 | 295 | 0 | 1 | 0 | Cu | 160 | 40 | 80 | 0 | 0 | 0 | 0 | 0 | 0 | 0 | 0 | 100 | 100 | 0 |  |  | 0 | 0
282 | PPB-T1x185AL 20/12kV LFN |  | km | 0 | 0 | 0 | 0.162 | 0.198 | 0.42 | 0 | 0 | 0 | 0.42 | 0 | 0 | 320 | 0 | 1 | 0 | Cu | 160 | 40 | 80 | 0 | 0 | 0 | 0 | 0 | 0 | 0 | 0 | 100 | 100 | 0 |  |  | 0 | 0
283 | PPB-T1x240AL 20/12kV EN |  | km | 0 | 0 | 0 | 0.123 | 0.189 | 0.46 | 0 | 0.208 | 1.8 | 0.46 | 0 | 0 | 415 | 0 | 1 | 0 | Cu | 160 | 40 | 80 | 0 | 0 | 0 | 0 | 0 | 0 | 0 | 0 | 100 | 100 | 0 |  |  | 0 | 0
284 | PPB-T1x240AL 20/12kV LRN |  | km | 0 | 0 | 0 | 0.123 | 0.189 | 0.46 | 0 | 0.208 | 1.8 | 0.46 | 0 | 0 | 345 | 0 | 1 | 0 | Cu | 160 | 40 | 80 | 0 | 0 | 0 | 0 | 0 | 0 | 0 | 0 | 100 | 100 | 0 |  |  | 0 | 0
285 | PPB-T1x240AL 20/12kV LFN |  | km | 0 | 0 | 0 | 0.123 | 0.189 | 0.46 | 0 | 0.208 | 1.9 | 0.46 | 0 | 0 | 380 | 0 | 1 | 0 | Cu | 160 | 40 | 80 | 0 | 0 | 0 | 0 | 0 | 0 | 0 | 0 | 100 | 100 | 0 |  |  | 0 | 0
286 | PPB-T1x300AL 20/12kV EN |  | km | 0 | 0 | 0 | 0.099 | 0.183 | 0.5 | 0 | 0.19 | 1.8 | 0.5 | 0 | 0 | 470 | 0 | 1 | 0 | Cu | 160 | 40 | 80 | 0 | 0 | 0 | 0 | 0 | 0 | 0 | 0 | 100 | 100 | 0 |  |  | 0 | 0
287 | PPB-T1x300AL 20/12kV LRN |  | km | 0 | 0 | 0 | 0.099 | 0.183 | 0.5 | 0 | 0.19 | 1.8 | 0.5 | 0 | 0 | 395 | 0 | 1 | 0 | Cu | 160 | 40 | 80 | 0 | 0 | 0 | 0 | 0 | 0 | 0 | 0 | 100 | 100 | 0 |  |  | 0 | 0
288 | PPB-T1x300AL 20/12kV LFN |  | km | 0 | 0 | 0 | 0.099 | 0.183 | 0.5 | 0 | 0.19 | 1.9 | 0.5 | 0 | 0 | 440 | 0 | 1 | 0 | Cu | 160 | 40 | 80 | 0 | 0 | 0 | 0 | 0 | 0 | 0 | 0 | 100 | 100 | 0 |  |  | 0 | 0
289 | PPB-T1x400AL 20/12kV EN |  | km | 0 | 0 | 0 | 0.078 | 0.174 | 0.56 | 0 | 0.173 | 1.8 | 0.56 | 0 | 0 | 540 | 0 | 1 | 0 | Cu | 160 | 40 | 80 | 0 | 0 | 0 | 0 | 0 | 0 | 0 | 0 | 100 | 100 | 0 |  |  | 0 | 0
290 | PPB-T1x400AL 20/12kV LRN |  | km | 0 | 0 | 0 | 0.078 | 0.174 | 0.56 | 0 | 0.173 | 1.8 | 0.56 | 0 | 0 | 460 | 0 | 1 | 0 | Cu | 160 | 40 | 80 | 0 | 0 | 0 | 0 | 0 | 0 | 0 | 0 | 100 | 100 | 0 |  |  | 0 | 0
291 | PPB-T1x400AL 20/12kV LFN |  | km | 0 | 0 | 0 | 0.078 | 0.174 | 0.56 | 0 | 0.173 | 1.9 | 0.56 | 0 | 0 | 515 | 0 | 1 | 0 | Cu | 160 | 40 | 80 | 0 | 0 | 0 | 0 | 0 | 0 | 0 | 0 | 100 | 100 | 0 |  |  | 0 | 0
292 | PPB-T1x500AL 20/12kV EN |  | km | 0 | 0 | 0 | 0.062 | 0.166 | 0.62 | 0 | 0.164 | 1.8 | 0.62 | 0 | 0 | 615 | 0 | 1 | 0 | Cu | 160 | 40 | 80 | 0 | 0 | 0 | 0 | 0 | 0 | 0 | 0 | 100 | 100 | 0 |  |  | 0 | 0
293 | PPB-T1x500AL 20/12kV LRN |  | km | 0 | 0 | 0 | 0.062 | 0.166 | 0.62 | 0 | 0.164 | 1.8 | 0.62 | 0 | 0 | 525 | 0 | 1 | 0 | Cu | 160 | 40 | 80 | 0 | 0 | 0 | 0 | 0 | 0 | 0 | 0 | 100 | 100 | 0 |  |  | 0 | 0
294 | PPB-T1x500AL 20/12kV LFN |  | km | 0 | 0 | 0 | 0.062 | 0.166 | 0.62 | 0 | 0.164 | 1.8 | 0.62 | 0 | 0 | 595 | 0 | 1 | 0 | Cu | 160 | 40 | 80 | 0 | 0 | 0 | 0 | 0 | 0 | 0 | 0 | 100 | 100 | 0 |  |  | 0 | 0
295 | PPB-T1x630AL 20/12kV EN |  | km | 0 | 0 | 0 | 0.048 | 0.159 | 0.69 | 0 | 0.156 | 1.8 | 0.69 | 0 | 0 | 705 | 0 | 1 | 0 | Cu | 160 | 40 | 80 | 0 | 0 | 0 | 0 | 0 | 0 | 0 | 0 | 100 | 100 | 0 |  |  | 0 | 0
296 | PPB-T1x630AL 20/12kV LRN |  | km | 0 | 0 | 0 | 0.048 | 0.159 | 0.69 | 0 | 0.156 | 1.8 | 0.69 | 0 | 0 | 605 | 0 | 1 | 0 | Cu | 160 | 40 | 80 | 0 | 0 | 0 | 0 | 0 | 0 | 0 | 0 | 100 | 100 | 0 |  |  | 0 | 0
297 | PPB-T1x630AL 20/12kV LFN |  | km | 0 | 0 | 0 | 0.048 | 0.159 | 0.69 | 0 | 0.156 | 1.8 | 0.69 | 0 | 0 | 695 | 0 | 1 | 0 | Cu | 160 | 40 | 80 | 0 | 0 | 0 | 0 | 0 | 0 | 0 | 0 | 100 | 100 | 0 |  |  | 0 | 0
298 | PPB-T1x800AL 20/12kV EN |  | km | 0 | 0 | 0 | 0.039 | 0.151 | 0.76 | 0 | 0.156 | 1.8 | 0.76 | 0 | 0 | 800 | 0 | 1 | 0 | Cu | 160 | 40 | 80 | 0 | 0 | 0 | 0 | 0 | 0 | 0 | 0 | 100 | 100 | 0 |  |  | 0 | 0
299 | PPB-T1x800AL 20/12kV LRN |  | km | 0 | 0 | 0 | 0.039 | 0.151 | 0.76 | 0 | 0.156 | 1.8 | 0.76 | 0 | 0 | 690 | 0 | 1 | 0 | Cu | 160 | 40 | 80 | 0 | 0 | 0 | 0 | 0 | 0 | 0 | 0 | 100 | 100 | 0 |  |  | 0 | 0
300 | PPB-T1x800AL 20/12kV LFN |  | km | 0 | 0 | 0 | 0.039 | 0.151 | 0.76 | 0 | 0.156 | 1.8 | 0.76 | 0 | 0 | 805 | 0 | 1 | 0 | Cu | 160 | 40 | 80 | 0 | 0 | 0 | 0 | 0 | 0 | 0 | 0 | 100 | 100 | 0 |  |  | 0 | 0
301 | PPB-T1x240AL 20/12kV DEN |  | km | 0 | 0 | 0 | 0.123 | 0.189 | 0.46 | 0 | 0.761 | 0.52 | 0.46 | 0 | 0 | 415 | 0 | 1 | 0 | Cu | 160 | 40 | 80 | 0 | 0 | 0 | 0 | 0 | 0 | 0 | 0 | 100 | 100 | 0 |  |  | 0 | 0
302 | PPB-T1x240AL 20/12k DLRN |  | km | 0 | 0 | 0 | 0.123 | 0.189 | 0.46 | 0 | 0.761 | 0.52 | 0.46 | 0 | 0 | 345 | 0 | 1 | 0 | Cu | 160 | 40 | 80 | 0 | 0 | 0 | 0 | 0 | 0 | 0 | 0 | 100 | 100 | 0 |  |  | 0 | 0
303 | PPB-T1x240AL 20/12k DLFN |  | km | 0 | 0 | 0 | 0.123 | 0.189 | 0.46 | 0 | 0.761 | 0.51 | 0.46 | 0 | 0 | 380 | 0 | 1 | 0 | Cu | 160 | 40 | 80 | 0 | 0 | 0 | 0 | 0 | 0 | 0 | 0 | 100 | 100 | 0 |  |  | 0 | 0
304 | PPB-T1x300AL 20/12kV DEN |  | km | 0 | 0 | 0 | 0.099 | 0.183 | 0.5 | 0 | 0.718 | 0.46 | 0.5 | 0 | 0 | 470 | 0 | 1 | 0 | Cu | 160 | 40 | 80 | 0 | 0 | 0 | 0 | 0 | 0 | 0 | 0 | 100 | 100 | 0 |  |  | 0 | 0
305 | PPB-T1x300AL 20/12k DLRN |  | km | 0 | 0 | 0 | 0.099 | 0.183 | 0.5 | 0 | 0.718 | 0.46 | 0.5 | 0 | 0 | 395 | 0 | 1 | 0 | Cu | 160 | 40 | 80 | 0 | 0 | 0 | 0 | 0 | 0 | 0 | 0 | 100 | 100 | 0 |  |  | 0 | 0
306 | PPB-T1x300AL 20/12k DLFN |  | km | 0 | 0 | 0 | 0.099 | 0.183 | 0.5 | 0 | 0.718 | 0.46 | 0.5 | 0 | 0 | 440 | 0 | 1 | 0 | Cu | 160 | 40 | 80 | 0 | 0 | 0 | 0 | 0 | 0 | 0 | 0 | 100 | 100 | 0 |  |  | 0 | 0
307 | PPB-T1x400AL 20/12kV DEN |  | km | 0 | 0 | 0 | 0.078 | 0.174 | 0.56 | 0 | 0.657 | 0.39 | 0.56 | 0 | 0 | 540 | 0 | 1 | 0 | Cu | 160 | 40 | 80 | 0 | 0 | 0 | 0 | 0 | 0 | 0 | 0 | 100 | 100 | 0 |  |  | 0 | 0
308 | PPB-T1x400AL 20/12k DLRN |  | km | 0 | 0 | 0 | 0.078 | 0.174 | 0.56 | 0 | 0.657 | 0.39 | 0.56 | 0 | 0 | 460 | 0 | 1 | 0 | Cu | 160 | 40 | 80 | 0 | 0 | 0 | 0 | 0 | 0 | 0 | 0 | 100 | 100 | 0 |  |  | 0 | 0
309 | PPB-T1x400AL 20/12k DLFN |  | km | 0 | 0 | 0 | 0.078 | 0.174 | 0.56 | 0 | 0.657 | 0.38 | 0.56 | 0 | 0 | 515 | 0 | 1 | 0 | Cu | 160 | 40 | 80 | 0 | 0 | 0 | 0 | 0 | 0 | 0 | 0 | 100 | 100 | 0 |  |  | 0 | 0
310 | PPB-T1x500AL 20/12kV DEN |  | km | 0 | 0 | 0 | 0.062 | 0.166 | 0.62 | 0 | 0.597 | 0.32 | 0.62 | 0 | 0 | 615 | 0 | 1 | 0 | Cu | 160 | 40 | 80 | 0 | 0 | 0 | 0 | 0 | 0 | 0 | 0 | 100 | 100 | 0 |  |  | 0 | 0
311 | PPB-T1x500AL 20/12k DLRN |  | km | 0 | 0 | 0 | 0.062 | 0.166 | 0.62 | 0 | 0.597 | 0.32 | 0.62 | 0 | 0 | 525 | 0 | 1 | 0 | Cu | 160 | 40 | 80 | 0 | 0 | 0 | 0 | 0 | 0 | 0 | 0 | 100 | 100 | 0 |  |  | 0 | 0
312 | PPB-T1x500AL 20/12k DLFN |  | km | 0 | 0 | 0 | 0.062 | 0.166 | 0.62 | 0 | 0.597 | 0.31 | 0.62 | 0 | 0 | 595 | 0 | 1 | 0 | Cu | 160 | 40 | 80 | 0 | 0 | 0 | 0 | 0 | 0 | 0 | 0 | 100 | 100 | 0 |  |  | 0 | 0
313 | PPB-T1x630AL 20/12kV DEN |  | km | 0 | 0 | 0 | 0.048 | 0.159 | 0.69 | 0 | 0.545 | 0.27 | 0.69 | 0 | 0 | 705 | 0 | 1 | 0 | Cu | 160 | 40 | 80 | 0 | 0 | 0 | 0 | 0 | 0 | 0 | 0 | 100 | 100 | 0 |  |  | 0 | 0
314 | PPB-T1x630AL 20/12k DLRN |  | km | 0 | 0 | 0 | 0.048 | 0.159 | 0.69 | 0 | 0.545 | 0.27 | 0.69 | 0 | 0 | 605 | 0 | 1 | 0 | Cu | 160 | 40 | 80 | 0 | 0 | 0 | 0 | 0 | 0 | 0 | 0 | 100 | 100 | 0 |  |  | 0 | 0
315 | PPB-T1x630AL 20/12k DLFN |  | km | 0 | 0 | 0 | 0.048 | 0.159 | 0.69 | 0 | 0.545 | 0.27 | 0.69 | 0 | 0 | 695 | 0 | 1 | 0 | Cu | 160 | 40 | 80 | 0 | 0 | 0 | 0 | 0 | 0 | 0 | 0 | 100 | 100 | 0 |  |  | 0 | 0
316 | PPB-T1x800AL 20/12kV DEN |  | km | 0 | 0 | 0 | 0.039 | 0.151 | 0.76 | 0 | 0.458 | 0.2 | 0.76 | 0 | 0 | 800 | 0 | 1 | 0 | Cu | 160 | 40 | 80 | 0 | 0 | 0 | 0 | 0 | 0 | 0 | 0 | 100 | 100 | 0 |  |  | 0 | 0
317 | PPB-T1x800AL 20/12k DLRN |  | km | 0 | 0 | 0 | 0.039 | 0.151 | 0.76 | 0 | 0.458 | 0.2 | 0.76 | 0 | 0 | 690 | 0 | 1 | 0 | Cu | 160 | 40 | 80 | 0 | 0 | 0 | 0 | 0 | 0 | 0 | 0 | 100 | 100 | 0 |  |  | 0 | 0
318 | PPB-T1x800AL 20/12k DLFN |  | km | 0 | 0 | 0 | 0.039 | 0.151 | 0.76 | 0 | 0.458 | 0.19 | 0.76 | 0 | 0 | 805 | 0 | 1 | 0 | Cu | 160 | 40 | 80 | 0 | 0 | 0 | 0 | 0 | 0 | 0 | 0 | 100 | 100 | 0 |  |  | 0 | 0
319 | PPB-TF3x16CU 20/12kV EN |  | km | 0 | 0 | 0 | 1.151 | 0.156 | 0.19 | 0 | 0 | 0 | 0.19 | 0 | 0 | 95 | 0 | 1 | 0 | Cu | 160 | 40 | 80 | 0 | 0 | 0 | 0 | 0 | 0 | 0 | 0 | 100 | 100 | 0 |  |  | 0 | 0
320 | PPB-TF3x16CU 20/12kV LRN |  | km | 0 | 0 | 0 | 1.151 | 0.156 | 0.19 | 0 | 0 | 0 | 0.19 | 0 | 0 | 80 | 0 | 1 | 0 | Cu | 160 | 40 | 80 | 0 | 0 | 0 | 0 | 0 | 0 | 0 | 0 | 100 | 100 | 0 |  |  | 0 | 0
321 | PPB-TF3x16CU 20/12kV LFN |  | km | 0 | 0 | 0 | 1.151 | 0.156 | 0.19 | 0 | 0 | 0 | 0.19 | 0 | 0 | 75 | 0 | 1 | 0 | Cu | 160 | 40 | 80 | 0 | 0 | 0 | 0 | 0 | 0 | 0 | 0 | 100 | 100 | 0 |  |  | 0 | 0
322 | PPB-TF3x25CU 20/12kV EN |  | km | 0 | 0 | 0 | 0.728 | 0.145 | 0.21 | 0 | 0 | 0 | 0.21 | 0 | 0 | 120 | 0 | 1 | 0 | Cu | 160 | 40 | 80 | 0 | 0 | 0 | 0 | 0 | 0 | 0 | 0 | 100 | 100 | 0 |  |  | 0 | 0
323 | PPB-TF3x25CU 20/12kV LRN |  | km | 0 | 0 | 0 | 0.728 | 0.145 | 0.21 | 0 | 0 | 0 | 0.21 | 0 | 0 | 100 | 0 | 1 | 0 | Cu | 160 | 40 | 80 | 0 | 0 | 0 | 0 | 0 | 0 | 0 | 0 | 100 | 100 | 0 |  |  | 0 | 0
324 | PPB-TF3x25CU 20/12kV LFN |  | km | 0 | 0 | 0 | 0.728 | 0.145 | 0.21 | 0 | 0 | 0 | 0.21 | 0 | 0 | 95 | 0 | 1 | 0 | Cu | 160 | 40 | 80 | 0 | 0 | 0 | 0 | 0 | 0 | 0 | 0 | 100 | 100 | 0 |  |  | 0 | 0
325 | PPB-TF3x35CU 20/12kV EN |  | km | 0 | 0 | 0 | 0.515 | 0.134 | 0.24 | 0 | 0 | 0 | 0.24 | 0 | 0 | 150 | 0 | 1 | 0 | Cu | 160 | 40 | 80 | 0 | 0 | 0 | 0 | 0 | 0 | 0 | 0 | 100 | 100 | 0 |  |  | 0 | 0
326 | PPB-TF3x35CU 20/12kV LRN |  | km | 0 | 0 | 0 | 0.515 | 0.134 | 0.24 | 0 | 0 | 0 | 0.24 | 0 | 0 | 120 | 0 | 1 | 0 | Cu | 160 | 40 | 80 | 0 | 0 | 0 | 0 | 0 | 0 | 0 | 0 | 100 | 100 | 0 |  |  | 0 | 0
327 | PPB-TF3x35CU 20/12kV LFN |  | km | 0 | 0 | 0 | 0.515 | 0.134 | 0.24 | 0 | 0 | 0 | 0.24 | 0 | 0 | 115 | 0 | 1 | 0 | Cu | 160 | 40 | 80 | 0 | 0 | 0 | 0 | 0 | 0 | 0 | 0 | 100 | 100 | 0 |  |  | 0 | 0
328 | PPB-TF3x50CU 20/12kV EN |  | km | 0 | 0 | 0 | 0.388 | 0.128 | 0.27 | 0 | 1.151 | 1.61 | 0.27 | 0 | 0 | 175 | 0 | 1 | 0 | Cu | 160 | 40 | 80 | 0 | 0 | 0 | 0 | 0 | 0 | 0 | 0 | 100 | 100 | 0 |  |  | 0 | 0
329 | PPB-TF3x50CU 20/12kV LRN |  | km | 0 | 0 | 0 | 0.388 | 0.128 | 0.27 | 0 | 1.151 | 1.61 | 0.27 | 0 | 0 | 140 | 0 | 1 | 0 | Cu | 160 | 40 | 80 | 0 | 0 | 0 | 0 | 0 | 0 | 0 | 0 | 100 | 100 | 0 |  |  | 0 | 0
330 | PPB-TF3x50CU 20/12kV LFN |  | km | 0 | 0 | 0 | 0.388 | 0.128 | 0.27 | 0 | 1.151 | 1.61 | 0.27 | 0 | 0 | 135 | 0 | 1 | 0 | Cu | 160 | 40 | 80 | 0 | 0 | 0 | 0 | 0 | 0 | 0 | 0 | 100 | 100 | 0 |  |  | 0 | 0
331 | PPB-TF3x70CU 20/12kV EN |  | km | 0 | 0 | 0 | 0.269 | 0.12 | 0.3 | 0 | 1.038 | 1.56 | 0.3 | 0 | 0 | 215 | 0 | 1 | 0 | Cu | 160 | 40 | 80 | 0 | 0 | 0 | 0 | 0 | 0 | 0 | 0 | 100 | 100 | 0 |  |  | 0 | 0
332 | PPB-TF3x70CU 20/12kV LRN |  | km | 0 | 0 | 0 | 0.269 | 0.12 | 0.3 | 0 | 1.038 | 1.56 | 0.3 | 0 | 0 | 175 | 0 | 1 | 0 | Cu | 160 | 40 | 80 | 0 | 0 | 0 | 0 | 0 | 0 | 0 | 0 | 100 | 100 | 0 |  |  | 0 | 0
333 | PPB-TF3x70CU 20/12kV LFN |  | km | 0 | 0 | 0 | 0.269 | 0.12 | 0.3 | 0 | 1.038 | 1.56 | 0.3 | 0 | 0 | 170 | 0 | 1 | 0 | Cu | 160 | 40 | 80 | 0 | 0 | 0 | 0 | 0 | 0 | 0 | 0 | 100 | 100 | 0 |  |  | 0 | 0
334 | PPB-TF3x95CU 20/12kV EN |  | km | 0 | 0 | 0 | 0.194 | 0.114 | 0.34 | 0 | 0.986 | 1.47 | 0.34 | 0 | 0 | 255 | 0 | 1 | 0 | Cu | 160 | 40 | 80 | 0 | 0 | 0 | 0 | 0 | 0 | 0 | 0 | 100 | 100 | 0 |  |  | 0 | 0
335 | PPB-TF3x95CU 20/12kV LRN |  | km | 0 | 0 | 0 | 0.194 | 0.114 | 0.34 | 0 | 0.986 | 1.47 | 0.34 | 0 | 0 | 210 | 0 | 1 | 0 | Cu | 160 | 40 | 80 | 0 | 0 | 0 | 0 | 0 | 0 | 0 | 0 | 100 | 100 | 0 |  |  | 0 | 0
336 | PPB-TF3x95CU 20/12kV LFN |  | km | 0 | 0 | 0 | 0.194 | 0.114 | 0.34 | 0 | 0.986 | 1.47 | 0.34 | 0 | 0 | 205 | 0 | 1 | 0 | Cu | 160 | 40 | 80 | 0 | 0 | 0 | 0 | 0 | 0 | 0 | 0 | 100 | 100 | 0 |  |  | 0 | 0
337 | PPB-TF3x120CU 20/12kV EN |  | km | 0 | 0 | 0 | 0.154 | 0.11 | 0.36 | 0 | 0.943 | 1.45 | 0.36 | 0 | 0 | 290 | 0 | 1 | 0 | Cu | 160 | 40 | 80 | 0 | 0 | 0 | 0 | 0 | 0 | 0 | 0 | 100 | 100 | 0 |  |  | 0 | 0
338 | PPB-TF3x120CU 20/12k LRN |  | km | 0 | 0 | 0 | 0.154 | 0.11 | 0.36 | 0 | 0.943 | 1.45 | 0.36 | 0 | 0 | 240 | 0 | 1 | 0 | Cu | 160 | 40 | 80 | 0 | 0 | 0 | 0 | 0 | 0 | 0 | 0 | 100 | 100 | 0 |  |  | 0 | 0
339 | PPB-TF3x120CU 20/12k LFN |  | km | 0 | 0 | 0 | 0.154 | 0.11 | 0.36 | 0 | 0.943 | 1.45 | 0.36 | 0 | 0 | 235 | 0 | 1 | 0 | Cu | 160 | 40 | 80 | 0 | 0 | 0 | 0 | 0 | 0 | 0 | 0 | 100 | 100 | 0 |  |  | 0 | 0
340 | PPB-TF3x150CU 20/12kV EN |  | km | 0 | 0 | 0 | 0.125 | 0.107 | 0.39 | 0 | 0.926 | 1.37 | 0.39 | 0 | 0 | 325 | 0 | 1 | 0 | Cu | 160 | 40 | 80 | 0 | 0 | 0 | 0 | 0 | 0 | 0 | 0 | 100 | 100 | 0 |  |  | 0 | 0
341 | PPB-TF3x150CU 20/12k LRN |  | km | 0 | 0 | 0 | 0.125 | 0.107 | 0.39 | 0 | 0.926 | 1.37 | 0.39 | 0 | 0 | 270 | 0 | 1 | 0 | Cu | 160 | 40 | 80 | 0 | 0 | 0 | 0 | 0 | 0 | 0 | 0 | 100 | 100 | 0 |  |  | 0 | 0
342 | PPB-TF3x150CU 20/12k LFN |  | km | 0 | 0 | 0 | 0.125 | 0.107 | 0.39 | 0 | 0.926 | 1.37 | 0.39 | 0 | 0 | 265 | 0 | 1 | 0 | Cu | 160 | 40 | 80 | 0 | 0 | 0 | 0 | 0 | 0 | 0 | 0 | 100 | 100 | 0 |  |  | 0 | 0
343 | PPB-TF3x185CU 20/12kV EN |  | km | 0 | 0 | 0 | 0.1 | 0.103 | 0.43 | 0 | 0.908 | 1.32 | 0.43 | 0 | 0 | 365 | 0 | 1 | 0 | Cu | 160 | 40 | 80 | 0 | 0 | 0 | 0 | 0 | 0 | 0 | 0 | 100 | 100 | 0 |  |  | 0 | 0
344 | PPB-TF3x185CU 20/12k LRN |  | km | 0 | 0 | 0 | 0.1 | 0.103 | 0.43 | 0 | 0.908 | 1.32 | 0.43 | 0 | 0 | 305 | 0 | 1 | 0 | Cu | 160 | 40 | 80 | 0 | 0 | 0 | 0 | 0 | 0 | 0 | 0 | 100 | 100 | 0 |  |  | 0 | 0
345 | PPB-TF3x185CU 20/12k LFN |  | km | 0 | 0 | 0 | 0.1 | 0.103 | 0.43 | 0 | 0.908 | 1.32 | 0.43 | 0 | 0 | 305 | 0 | 1 | 0 | Cu | 160 | 40 | 80 | 0 | 0 | 0 | 0 | 0 | 0 | 0 | 0 | 100 | 100 | 0 |  |  | 0 | 0
346 | PPB-TF3x240CU 20/12kV EN |  | km | 0 | 0 | 0 | 0.077 | 0.099 | 0.48 | 0 | 0.891 | 1.22 | 0.48 | 0 | 0 | 425 | 0 | 1 | 0 | Cu | 160 | 40 | 80 | 0 | 0 | 0 | 0 | 0 | 0 | 0 | 0 | 100 | 100 | 0 |  |  | 0 | 0
347 | PPB-TF3x240CU 20/12k LRN |  | km | 0 | 0 | 0 | 0.077 | 0.099 | 0.48 | 0 | 0.891 | 1.22 | 0.48 | 0 | 0 | 350 | 0 | 1 | 0 | Cu | 160 | 40 | 80 | 0 | 0 | 0 | 0 | 0 | 0 | 0 | 0 | 100 | 100 | 0 |  |  | 0 | 0
348 | PPB-TF3x240CU 20/12k LFN |  | km | 0 | 0 | 0 | 0.077 | 0.099 | 0.48 | 0 | 0.891 | 1.22 | 0.48 | 0 | 0 | 355 | 0 | 1 | 0 | Cu | 160 | 40 | 80 | 0 | 0 | 0 | 0 | 0 | 0 | 0 | 0 | 100 | 100 | 0 |  |  | 0 | 0
349 | PPB-TF3x50CU 20/12kV DEN |  | km | 0 | 0 | 0 | 0.388 | 0.128 | 0.27 | 0 | 1.176 | 0.73 | 0.27 | 0 | 0 | 175 | 0 | 1 | 0 | Cu | 160 | 40 | 80 | 0 | 0 | 0 | 0 | 0 | 0 | 0 | 0 | 100 | 100 | 0 |  |  | 0 | 0
350 | PPB-TF3x50CU 20/12k DLRN |  | km | 0 | 0 | 0 | 0.388 | 0.128 | 0.27 | 0 | 1.176 | 0.73 | 0.27 | 0 | 0 | 140 | 0 | 1 | 0 | Cu | 160 | 40 | 80 | 0 | 0 | 0 | 0 | 0 | 0 | 0 | 0 | 100 | 100 | 0 |  |  | 0 | 0
351 | PPB-TF3x50CU 20/12k DLFN |  | km | 0 | 0 | 0 | 0.388 | 0.128 | 0.27 | 0 | 1.176 | 0.73 | 0.27 | 0 | 0 | 135 | 0 | 1 | 0 | Cu | 160 | 40 | 80 | 0 | 0 | 0 | 0 | 0 | 0 | 0 | 0 | 100 | 100 | 0 |  |  | 0 | 0
352 | PPB-TF3x70CU 20/12kV DEN |  | km | 0 | 0 | 0 | 0.269 | 0.12 | 0.3 | 0 | 1.021 | 0.65 | 0.3 | 0 | 0 | 215 | 0 | 1 | 0 | Cu | 160 | 40 | 80 | 0 | 0 | 0 | 0 | 0 | 0 | 0 | 0 | 100 | 100 | 0 |  |  | 0 | 0
353 | PPB-TF3x70CU 20/12k DLRN |  | km | 0 | 0 | 0 | 0.269 | 0.12 | 0.3 | 0 | 1.021 | 0.65 | 0.3 | 0 | 0 | 175 | 0 | 1 | 0 | Cu | 160 | 40 | 80 | 0 | 0 | 0 | 0 | 0 | 0 | 0 | 0 | 100 | 100 | 0 |  |  | 0 | 0
354 | PPB-TF3x70CU 20/12k DLFN |  | km | 0 | 0 | 0 | 0.269 | 0.12 | 0.3 | 0 | 1.021 | 0.65 | 0.3 | 0 | 0 | 170 | 0 | 1 | 0 | Cu | 160 | 40 | 80 | 0 | 0 | 0 | 0 | 0 | 0 | 0 | 0 | 100 | 100 | 0 |  |  | 0 | 0
355 | PPB-TF3x95CU 20/12kV DEN |  | km | 0 | 0 | 0 | 0.194 | 0.114 | 0.34 | 0 | 0.9 | 0.57 | 0.34 | 0 | 0 | 255 | 0 | 1 | 0 | Cu | 160 | 40 | 80 | 0 | 0 | 0 | 0 | 0 | 0 | 0 | 0 | 100 | 100 | 0 |  |  | 0 | 0
356 | PPB-TF3x95CU 20/12k DLRN |  | km | 0 | 0 | 0 | 0.194 | 0.114 | 0.34 | 0 | 0.9 | 0.57 | 0.34 | 0 | 0 | 210 | 0 | 1 | 0 | Cu | 160 | 40 | 80 | 0 | 0 | 0 | 0 | 0 | 0 | 0 | 0 | 100 | 100 | 0 |  |  | 0 | 0
357 | PPB-TF3x95CU 20/12k DLFN |  | km | 0 | 0 | 0 | 0.194 | 0.114 | 0.34 | 0 | 0.9 | 0.57 | 0.34 | 0 | 0 | 205 | 0 | 1 | 0 | Cu | 160 | 40 | 80 | 0 | 0 | 0 | 0 | 0 | 0 | 0 | 0 | 100 | 100 | 0 |  |  | 0 | 0
358 | PPB-TF3x120CU 20/12k DEN |  | km | 0 | 0 | 0 | 0.154 | 0.11 | 0.36 | 0 | 0.83 | 0.51 | 0.36 | 0 | 0 | 290 | 0 | 1 | 0 | Cu | 160 | 40 | 80 | 0 | 0 | 0 | 0 | 0 | 0 | 0 | 0 | 100 | 100 | 0 |  |  | 0 | 0
359 | PPB-TF3x120CU 20/12 DLRN |  | km | 0 | 0 | 0 | 0.154 | 0.11 | 0.36 | 0 | 0.83 | 0.51 | 0.36 | 0 | 0 | 240 | 0 | 1 | 0 | Cu | 160 | 40 | 80 | 0 | 0 | 0 | 0 | 0 | 0 | 0 | 0 | 100 | 100 | 0 |  |  | 0 | 0
360 | PPB-TF3x120CU 20/12 DLFN |  | km | 0 | 0 | 0 | 0.154 | 0.11 | 0.36 | 0 | 0.83 | 0.51 | 0.36 | 0 | 0 | 235 | 0 | 1 | 0 | Cu | 160 | 40 | 80 | 0 | 0 | 0 | 0 | 0 | 0 | 0 | 0 | 100 | 100 | 0 |  |  | 0 | 0
361 | PPB-TF3x150CU 20/12k DEN |  | km | 0 | 0 | 0 | 0.125 | 0.107 | 0.39 | 0 | 0.761 | 0.46 | 0.39 | 0 | 0 | 325 | 0 | 1 | 0 | Cu | 160 | 40 | 80 | 0 | 0 | 0 | 0 | 0 | 0 | 0 | 0 | 100 | 100 | 0 |  |  | 0 | 0
362 | PPB-TF3x150CU 20/12 DLRN |  | km | 0 | 0 | 0 | 0.125 | 0.107 | 0.39 | 0 | 0.761 | 0.46 | 0.39 | 0 | 0 | 270 | 0 | 1 | 0 | Cu | 160 | 40 | 80 | 0 | 0 | 0 | 0 | 0 | 0 | 0 | 0 | 100 | 100 | 0 |  |  | 0 | 0
363 | PPB-TF3x150CU 20/12 DLFN |  | km | 0 | 0 | 0 | 0.125 | 0.107 | 0.39 | 0 | 0.761 | 0.46 | 0.39 | 0 | 0 | 265 | 0 | 1 | 0 | Cu | 160 | 40 | 80 | 0 | 0 | 0 | 0 | 0 | 0 | 0 | 0 | 100 | 100 | 0 |  |  | 0 | 0
364 | PPB-TF3x185CU 20/12k DEN |  | km | 0 | 0 | 0 | 0.1 | 0.103 | 0.43 | 0 | 0.692 | 0.4 | 0.43 | 0 | 0 | 365 | 0 | 1 | 0 | Cu | 160 | 40 | 80 | 0 | 0 | 0 | 0 | 0 | 0 | 0 | 0 | 100 | 100 | 0 |  |  | 0 | 0
365 | PPB-TF3x185CU 20/12 DLRN |  | km | 0 | 0 | 0 | 0.1 | 0.103 | 0.43 | 0 | 0.692 | 0.4 | 0.43 | 0 | 0 | 305 | 0 | 1 | 0 | Cu | 160 | 40 | 80 | 0 | 0 | 0 | 0 | 0 | 0 | 0 | 0 | 100 | 100 | 0 |  |  | 0 | 0
366 | PPB-TF3x185CU 20/12 DLFN |  | km | 0 | 0 | 0 | 0.1 | 0.103 | 0.43 | 0 | 0.692 | 0.4 | 0.43 | 0 | 0 | 305 | 0 | 1 | 0 | Cu | 160 | 40 | 80 | 0 | 0 | 0 | 0 | 0 | 0 | 0 | 0 | 100 | 100 | 0 |  |  | 0 | 0
367 | PPB-TF3x240CU 20/12k DEN |  | km | 0 | 0 | 0 | 0.077 | 0.099 | 0.48 | 0 | 0.623 | 0.35 | 0.48 | 0 | 0 | 425 | 0 | 1 | 0 | Cu | 160 | 40 | 80 | 0 | 0 | 0 | 0 | 0 | 0 | 0 | 0 | 100 | 100 | 0 |  |  | 0 | 0
368 | PPB-TF3x240CU 20/12 DLRN |  | km | 0 | 0 | 0 | 0.077 | 0.099 | 0.48 | 0 | 0.623 | 0.35 | 0.48 | 0 | 0 | 350 | 0 | 1 | 0 | Cu | 160 | 40 | 80 | 0 | 0 | 0 | 0 | 0 | 0 | 0 | 0 | 100 | 100 | 0 |  |  | 0 | 0
369 | PPB-TF3x240CU 20/12 DLFN |  | km | 0 | 0 | 0 | 0.077 | 0.099 | 0.48 | 0 | 0.623 | 0.35 | 0.48 | 0 | 0 | 355 | 0 | 1 | 0 | Cu | 160 | 40 | 80 | 0 | 0 | 0 | 0 | 0 | 0 | 0 | 0 | 100 | 100 | 0 |  |  | 0 | 0
370 | PPB-TF3x50AL 20/12kV EN |  | km | 0 | 0 | 0 | 0.644 | 0.128 | 0.27 | 0 | 1.151 | 1.61 | 0.27 | 0 | 0 | 135 | 0 | 1 | 0 | Cu | 160 | 40 | 80 | 0 | 0 | 0 | 0 | 0 | 0 | 0 | 0 | 100 | 100 | 0 |  |  | 0 | 0
371 | PPB-TF3x50AL 20/12kV LRN |  | km | 0 | 0 | 0 | 0.644 | 0.128 | 0.27 | 0 | 1.151 | 1.61 | 0.27 | 0 | 0 | 110 | 0 | 1 | 0 | Cu | 160 | 40 | 80 | 0 | 0 | 0 | 0 | 0 | 0 | 0 | 0 | 100 | 100 | 0 |  |  | 0 | 0
372 | PPB-TF3x50AL 20/12kV LFN |  | km | 0 | 0 | 0 | 0.644 | 0.128 | 0.27 | 0 | 1.151 | 1.61 | 0.27 | 0 | 0 | 105 | 0 | 1 | 0 | Cu | 160 | 40 | 80 | 0 | 0 | 0 | 0 | 0 | 0 | 0 | 0 | 100 | 100 | 0 |  |  | 0 | 0
373 | PPB-TF3x70AL 20/12kV EN |  | km | 0 | 0 | 0 | 0.446 | 0.12 | 0.3 | 0 | 1.038 | 1.56 | 0.3 | 0 | 0 | 165 | 0 | 1 | 0 | Cu | 160 | 40 | 80 | 0 | 0 | 0 | 0 | 0 | 0 | 0 | 0 | 100 | 100 | 0 |  |  | 0 | 0
374 | PPB-TF3x70AL 20/12kV LRN |  | km | 0 | 0 | 0 | 0.446 | 0.12 | 0.3 | 0 | 1.038 | 1.56 | 0.3 | 0 | 0 | 135 | 0 | 1 | 0 | Cu | 160 | 40 | 80 | 0 | 0 | 0 | 0 | 0 | 0 | 0 | 0 | 100 | 100 | 0 |  |  | 0 | 0
375 | PPB-TF3x70AL 20/12kV LFN |  | km | 0 | 0 | 0 | 0.446 | 0.12 | 0.3 | 0 | 1.038 | 1.56 | 0.3 | 0 | 0 | 130 | 0 | 1 | 0 | Cu | 160 | 40 | 80 | 0 | 0 | 0 | 0 | 0 | 0 | 0 | 0 | 100 | 100 | 0 |  |  | 0 | 0
376 | PPB-TF3x95AL 20/12kV EN |  | km | 0 | 0 | 0 | 0.322 | 0.114 | 0.34 | 0 | 0.986 | 1.47 | 0.34 | 0 | 0 | 200 | 0 | 1 | 0 | Cu | 160 | 40 | 80 | 0 | 0 | 0 | 0 | 0 | 0 | 0 | 0 | 100 | 100 | 0 |  |  | 0 | 0
377 | PPB-TF3x95AL 20/12kV LRN |  | km | 0 | 0 | 0 | 0.322 | 0.114 | 0.34 | 0 | 0.986 | 1.47 | 0.34 | 0 | 0 | 165 | 0 | 1 | 0 | Cu | 160 | 40 | 80 | 0 | 0 | 0 | 0 | 0 | 0 | 0 | 0 | 100 | 100 | 0 |  |  | 0 | 0
378 | PPB-TF3x95AL 20/12kV LFN |  | km | 0 | 0 | 0 | 0.322 | 0.114 | 0.34 | 0 | 0.986 | 1.47 | 0.34 | 0 | 0 | 160 | 0 | 1 | 0 | Cu | 160 | 40 | 80 | 0 | 0 | 0 | 0 | 0 | 0 | 0 | 0 | 100 | 100 | 0 |  |  | 0 | 0
379 | PPB-TF3x120AL 20/12kV EN |  | km | 0 | 0 | 0 | 0.254 | 0.11 | 0.36 | 0 | 0.943 | 1.45 | 0.36 | 0 | 0 | 225 | 0 | 1 | 0 | Cu | 160 | 40 | 80 | 0 | 0 | 0 | 0 | 0 | 0 | 0 | 0 | 100 | 100 | 0 |  |  | 0 | 0
380 | PPB-TF3x120AL 20/12k LRN |  | km | 0 | 0 | 0 | 0.254 | 0.11 | 0.36 | 0 | 0.943 | 1.45 | 0.36 | 0 | 0 | 185 | 0 | 1 | 0 | Cu | 160 | 40 | 80 | 0 | 0 | 0 | 0 | 0 | 0 | 0 | 0 | 100 | 100 | 0 |  |  | 0 | 0
381 | PPB-TF3x120AL 20/12k LFN |  | km | 0 | 0 | 0 | 0.254 | 0.11 | 0.36 | 0 | 0.943 | 1.45 | 0.36 | 0 | 0 | 185 | 0 | 1 | 0 | Cu | 160 | 40 | 80 | 0 | 0 | 0 | 0 | 0 | 0 | 0 | 0 | 100 | 100 | 0 |  |  | 0 | 0
382 | PPB-TF3x150AL 20/12kV EN |  | km | 0 | 0 | 0 | 0.208 | 0.107 | 0.39 | 0 | 0.926 | 1.37 | 0.39 | 0 | 0 | 255 | 0 | 1 | 0 | Cu | 160 | 40 | 80 | 0 | 0 | 0 | 0 | 0 | 0 | 0 | 0 | 100 | 100 | 0 |  |  | 0 | 0
383 | PPB-TF3x150AL 20/12k LRN |  | km | 0 | 0 | 0 | 0.208 | 0.107 | 0.39 | 0 | 0.926 | 1.37 | 0.39 | 0 | 0 | 210 | 0 | 1 | 0 | Cu | 160 | 40 | 80 | 0 | 0 | 0 | 0 | 0 | 0 | 0 | 0 | 100 | 100 | 0 |  |  | 0 | 0
384 | PPB-TF3x150AL 20/12k LFN |  | km | 0 | 0 | 0 | 0.208 | 0.107 | 0.39 | 0 | 0.926 | 1.37 | 0.39 | 0 | 0 | 210 | 0 | 1 | 0 | Cu | 160 | 40 | 80 | 0 | 0 | 0 | 0 | 0 | 0 | 0 | 0 | 100 | 100 | 0 |  |  | 0 | 0
385 | PPB-TF3x185AL 20/12kV EN |  | km | 0 | 0 | 0 | 0.165 | 0.103 | 0.43 | 0 | 0.908 | 1.32 | 0.43 | 0 | 0 | 290 | 0 | 1 | 0 | Cu | 160 | 40 | 80 | 0 | 0 | 0 | 0 | 0 | 0 | 0 | 0 | 100 | 100 | 0 |  |  | 0 | 0
386 | PPB-TF3x185AL 20/12k LRN |  | km | 0 | 0 | 0 | 0.165 | 0.103 | 0.43 | 0 | 0.908 | 1.32 | 0.43 | 0 | 0 | 240 | 0 | 1 | 0 | Cu | 160 | 40 | 80 | 0 | 0 | 0 | 0 | 0 | 0 | 0 | 0 | 100 | 100 | 0 |  |  | 0 | 0
387 | PPB-TF3x185AL 20/12k LFN |  | km | 0 | 0 | 0 | 0.165 | 0.103 | 0.43 | 0 | 0.908 | 1.32 | 0.43 | 0 | 0 | 240 | 0 | 1 | 0 | Cu | 160 | 40 | 80 | 0 | 0 | 0 | 0 | 0 | 0 | 0 | 0 | 100 | 100 | 0 |  |  | 0 | 0
388 | PPB-TF3x240AL 20/12kV EN |  | km | 0 | 0 | 0 | 0.126 | 0.099 | 0.48 | 0 | 0.891 | 1.22 | 0.48 | 0 | 0 | 335 | 0 | 1 | 0 | Cu | 160 | 40 | 80 | 0 | 0 | 0 | 0 | 0 | 0 | 0 | 0 | 100 | 100 | 0 |  |  | 0 | 0
389 | PPB-TF3x240AL 20/12k LRN |  | km | 0 | 0 | 0 | 0.126 | 0.099 | 0.48 | 0 | 0.891 | 1.22 | 0.48 | 0 | 0 | 280 | 0 | 1 | 0 | Cu | 160 | 40 | 80 | 0 | 0 | 0 | 0 | 0 | 0 | 0 | 0 | 100 | 100 | 0 |  |  | 0 | 0
390 | PPB-TF3x240AL 20/12k LFN |  | km | 0 | 0 | 0 | 0.126 | 0.099 | 0.48 | 0 | 0.891 | 1.22 | 0.48 | 0 | 0 | 280 | 0 | 1 | 0 | Cu | 160 | 40 | 80 | 0 | 0 | 0 | 0 | 0 | 0 | 0 | 0 | 100 | 100 | 0 |  |  | 0 | 0
391 | PPB-TF3x300AL 20/12kV EN |  | km | 0 | 0 | 0 | 0.102 | 0.095 | 0.45 | 0 | 0.874 | 1.15 | 0.45 | 0 | 0 | 380 | 0 | 1 | 0 | Cu | 160 | 40 | 80 | 0 | 0 | 0 | 0 | 0 | 0 | 0 | 0 | 100 | 100 | 0 |  |  | 0 | 0
392 | PPB-TF3x300AL 20/12k LRN |  | km | 0 | 0 | 0 | 0.102 | 0.095 | 0.45 | 0 | 0.874 | 1.15 | 0.45 | 0 | 0 | 315 | 0 | 1 | 0 | Cu | 160 | 40 | 80 | 0 | 0 | 0 | 0 | 0 | 0 | 0 | 0 | 100 | 100 | 0 |  |  | 0 | 0
393 | PPB-TF3x300AL 20/12k LFN |  | km | 0 | 0 | 0 | 0.102 | 0.095 | 0.45 | 0 | 0.874 | 1.15 | 0.45 | 0 | 0 | 320 | 0 | 1 | 0 | Cu | 160 | 40 | 80 | 0 | 0 | 0 | 0 | 0 | 0 | 0 | 0 | 100 | 100 | 0 |  |  | 0 | 0
394 | PPB-TF3x400AL 20/12kV EN |  | km | 0 | 0 | 0 | 0.08 | 0.092 | 0.48 | 0 | 0 | 0 | 0.48 | 0 | 0 | 435 | 0 | 1 | 0 | Cu | 160 | 40 | 80 | 0 | 0 | 0 | 0 | 0 | 0 | 0 | 0 | 100 | 100 | 0 |  |  | 0 | 0
395 | PPB-TF3x400AL 20/12k LRN |  | km | 0 | 0 | 0 | 0.08 | 0.092 | 0.48 | 0 | 0 | 0 | 0.48 | 0 | 0 | 360 | 0 | 1 | 0 | Cu | 160 | 40 | 80 | 0 | 0 | 0 | 0 | 0 | 0 | 0 | 0 | 100 | 100 | 0 |  |  | 0 | 0
396 | PPB-TF3x400AL 20/12k LFN |  | km | 0 | 0 | 0 | 0.08 | 0.092 | 0.48 | 0 | 0 | 0 | 0.48 | 0 | 0 | 370 | 0 | 1 | 0 | Cu | 160 | 40 | 80 | 0 | 0 | 0 | 0 | 0 | 0 | 0 | 0 | 100 | 100 | 0 |  |  | 0 | 0
397 | PPB-TF3x50AL 20/12kV DEN |  | km | 0 | 0 | 0 | 0.644 | 0.128 | 0.27 | 0 | 1.176 | 0.73 | 0.27 | 0 | 0 | 135 | 0 | 1 | 0 | Cu | 160 | 40 | 80 | 0 | 0 | 0 | 0 | 0 | 0 | 0 | 0 | 100 | 100 | 0 |  |  | 0 | 0
398 | PPB-TF3x50AL 20/12k DLRN |  | km | 0 | 0 | 0 | 0.644 | 0.128 | 0.27 | 0 | 1.176 | 0.73 | 0.27 | 0 | 0 | 110 | 0 | 1 | 0 | Cu | 160 | 40 | 80 | 0 | 0 | 0 | 0 | 0 | 0 | 0 | 0 | 100 | 100 | 0 |  |  | 0 | 0
399 | PPB-TF3x50AL 20/12k DLFN |  | km | 0 | 0 | 0 | 0.644 | 0.128 | 0.27 | 0 | 1.176 | 0.73 | 0.27 | 0 | 0 | 105 | 0 | 1 | 0 | Cu | 160 | 40 | 80 | 0 | 0 | 0 | 0 | 0 | 0 | 0 | 0 | 100 | 100 | 0 |  |  | 0 | 0
400 | PPB-TF3x70AL 20/12kV DEN |  | km | 0 | 0 | 0 | 0.446 | 0.12 | 0.3 | 0 | 1.021 | 0.65 | 0.3 | 0 | 0 | 165 | 0 | 1 | 0 | Cu | 160 | 40 | 80 | 0 | 0 | 0 | 0 | 0 | 0 | 0 | 0 | 100 | 100 | 0 |  |  | 0 | 0
401 | PPB-TF3x70AL 20/12k DLRN |  | km | 0 | 0 | 0 | 0.446 | 0.12 | 0.3 | 0 | 1.021 | 0.65 | 0.3 | 0 | 0 | 135 | 0 | 1 | 0 | Cu | 160 | 40 | 80 | 0 | 0 | 0 | 0 | 0 | 0 | 0 | 0 | 100 | 100 | 0 |  |  | 0 | 0
402 | PPB-TF3x70AL 20/12k DLFN |  | km | 0 | 0 | 0 | 0.446 | 0.12 | 0.3 | 0 | 1.021 | 0.65 | 0.3 | 0 | 0 | 130 | 0 | 1 | 0 | Cu | 160 | 40 | 80 | 0 | 0 | 0 | 0 | 0 | 0 | 0 | 0 | 100 | 100 | 0 |  |  | 0 | 0
403 | PPB-TF3x95AL 20/12kV DEN |  | km | 0 | 0 | 0 | 0.322 | 0.114 | 0.34 | 0 | 0.9 | 0.57 | 0.34 | 0 | 0 | 200 | 0 | 1 | 0 | Cu | 160 | 40 | 80 | 0 | 0 | 0 | 0 | 0 | 0 | 0 | 0 | 100 | 100 | 0 |  |  | 0 | 0
404 | PPB-TF3x95AL 20/12k DLRN |  | km | 0 | 0 | 0 | 0.322 | 0.114 | 0.34 | 0 | 0.9 | 0.57 | 0.34 | 0 | 0 | 165 | 0 | 1 | 0 | Cu | 160 | 40 | 80 | 0 | 0 | 0 | 0 | 0 | 0 | 0 | 0 | 100 | 100 | 0 |  |  | 0 | 0
405 | PPB-TF3x95AL 20/12k DLFN |  | km | 0 | 0 | 0 | 0.322 | 0.114 | 0.34 | 0 | 0.9 | 0.57 | 0.34 | 0 | 0 | 160 | 0 | 1 | 0 | Cu | 160 | 40 | 80 | 0 | 0 | 0 | 0 | 0 | 0 | 0 | 0 | 100 | 100 | 0 |  |  | 0 | 0
406 | PPB-TF3x120AL 20/12k DEN |  | km | 0 | 0 | 0 | 0.254 | 0.11 | 0.36 | 0 | 0.83 | 0.51 | 0.36 | 0 | 0 | 225 | 0 | 1 | 0 | Cu | 160 | 40 | 80 | 0 | 0 | 0 | 0 | 0 | 0 | 0 | 0 | 100 | 100 | 0 |  |  | 0 | 0
407 | PPB-TF3x120AL 20/12 DLRN |  | km | 0 | 0 | 0 | 0.254 | 0.11 | 0.36 | 0 | 0.83 | 0.51 | 0.36 | 0 | 0 | 185 | 0 | 1 | 0 | Cu | 160 | 40 | 80 | 0 | 0 | 0 | 0 | 0 | 0 | 0 | 0 | 100 | 100 | 0 |  |  | 0 | 0
408 | PPB-TF3x120AL 20/12 DLFN |  | km | 0 | 0 | 0 | 0.254 | 0.11 | 0.36 | 0 | 0.83 | 0.51 | 0.36 | 0 | 0 | 185 | 0 | 1 | 0 | Cu | 160 | 40 | 80 | 0 | 0 | 0 | 0 | 0 | 0 | 0 | 0 | 100 | 100 | 0 |  |  | 0 | 0
409 | PPB-TF3x150AL 20/12k DEN |  | km | 0 | 0 | 0 | 0.208 | 0.107 | 0.39 | 0 | 0.761 | 0.46 | 0.39 | 0 | 0 | 255 | 0 | 1 | 0 | Cu | 160 | 40 | 80 | 0 | 0 | 0 | 0 | 0 | 0 | 0 | 0 | 100 | 100 | 0 |  |  | 0 | 0
410 | PPB-TF3x150AL 20/12 DLRN |  | km | 0 | 0 | 0 | 0.208 | 0.107 | 0.39 | 0 | 0.761 | 0.46 | 0.39 | 0 | 0 | 210 | 0 | 1 | 0 | Cu | 160 | 40 | 80 | 0 | 0 | 0 | 0 | 0 | 0 | 0 | 0 | 100 | 100 | 0 |  |  | 0 | 0
411 | PPB-TF3x150AL 20/12 DLFN |  | km | 0 | 0 | 0 | 0.208 | 0.107 | 0.39 | 0 | 0.761 | 0.46 | 0.39 | 0 | 0 | 210 | 0 | 1 | 0 | Cu | 160 | 40 | 80 | 0 | 0 | 0 | 0 | 0 | 0 | 0 | 0 | 100 | 100 | 0 |  |  | 0 | 0
412 | PPB-TF3x185AL 20/12k DEN |  | km | 0 | 0 | 0 | 0.165 | 0.103 | 0.43 | 0 | 0.692 | 0.4 | 0.43 | 0 | 0 | 290 | 0 | 1 | 0 | Cu | 160 | 40 | 80 | 0 | 0 | 0 | 0 | 0 | 0 | 0 | 0 | 100 | 100 | 0 |  |  | 0 | 0
413 | PPB-TF3x185AL 20/12 DLRN |  | km | 0 | 0 | 0 | 0.165 | 0.103 | 0.43 | 0 | 0.692 | 0.4 | 0.43 | 0 | 0 | 240 | 0 | 1 | 0 | Cu | 160 | 40 | 80 | 0 | 0 | 0 | 0 | 0 | 0 | 0 | 0 | 100 | 100 | 0 |  |  | 0 | 0
414 | PPB-TF3x185AL 20/12 DLFN |  | km | 0 | 0 | 0 | 0.165 | 0.103 | 0.43 | 0 | 0.692 | 0.4 | 0.43 | 0 | 0 | 240 | 0 | 1 | 0 | Cu | 160 | 40 | 80 | 0 | 0 | 0 | 0 | 0 | 0 | 0 | 0 | 100 | 100 | 0 |  |  | 0 | 0
415 | PPB-TF3x240AL 20/12k DEN |  | km | 0 | 0 | 0 | 0.126 | 0.099 | 0.48 | 0 | 0.623 | 0.35 | 0.48 | 0 | 0 | 335 | 0 | 1 | 0 | Cu | 160 | 40 | 80 | 0 | 0 | 0 | 0 | 0 | 0 | 0 | 0 | 100 | 100 | 0 |  |  | 0 | 0
416 | PPB-TF3x240AL 20/12 DLRN |  | km | 0 | 0 | 0 | 0.126 | 0.099 | 0.48 | 0 | 0.623 | 0.35 | 0.48 | 0 | 0 | 280 | 0 | 1 | 0 | Cu | 160 | 40 | 80 | 0 | 0 | 0 | 0 | 0 | 0 | 0 | 0 | 100 | 100 | 0 |  |  | 0 | 0
417 | PPB-TF3x240AL 20/12 DLFN |  | km | 0 | 0 | 0 | 0.126 | 0.099 | 0.48 | 0 | 0.623 | 0.35 | 0.48 | 0 | 0 | 280 | 0 | 1 | 0 | Cu | 160 | 40 | 80 | 0 | 0 | 0 | 0 | 0 | 0 | 0 | 0 | 100 | 100 | 0 |  |  | 0 | 0
418 | PPB-TF3x300AL 20/12k DEN |  | km | 0 | 0 | 0 | 0.102 | 0.095 | 0.53 | 0 | 0.571 | 0.31 | 0.53 | 0 | 0 | 380 | 0 | 1 | 0 | Cu | 160 | 40 | 80 | 0 | 0 | 0 | 0 | 0 | 0 | 0 | 0 | 100 | 100 | 0 |  |  | 0 | 0
419 | PPB-TF3x300AL 20/12 DLRN |  | km | 0 | 0 | 0 | 0.102 | 0.095 | 0.53 | 0 | 0.571 | 0.31 | 0.53 | 0 | 0 | 315 | 0 | 1 | 0 | Cu | 160 | 40 | 80 | 0 | 0 | 0 | 0 | 0 | 0 | 0 | 0 | 100 | 100 | 0 |  |  | 0 | 0
420 | PPB-TF3x300AL 20/12 DLFN |  | km | 0 | 0 | 0 | 0.102 | 0.095 | 0.53 | 0 | 0.571 | 0.31 | 0.53 | 0 | 0 | 320 | 0 | 1 | 0 | Cu | 160 | 40 | 80 | 0 | 0 | 0 | 0 | 0 | 0 | 0 | 0 | 100 | 100 | 0 |  |  | 0 | 0
421 | PPB-TF3x400AL 20/12k DEN |  | km | 0 | 0 | 0 | 0.08 | 0.092 | 0.59 | 0 | 0 | 0 | 0.59 | 0 | 0 | 435 | 0 | 1 | 0 | Cu | 160 | 40 | 80 | 0 | 0 | 0 | 0 | 0 | 0 | 0 | 0 | 100 | 100 | 0 |  |  | 0 | 0
422 | PPB-TF3x400AL 20/12 DLRN |  | km | 0 | 0 | 0 | 0.08 | 0.092 | 0.59 | 0 | 0 | 0 | 0.59 | 0 | 0 | 360 | 0 | 1 | 0 | Cu | 160 | 40 | 80 | 0 | 0 | 0 | 0 | 0 | 0 | 0 | 0 | 100 | 100 | 0 |  |  | 0 | 0
423 | PPB-TF3x400AL 20/12 DLFN |  | km | 0 | 0 | 0 | 0.08 | 0.092 | 0.59 | 0 | 0 | 0 | 0.59 | 0 | 0 | 370 | 0 | 1 | 0 | Cu | 160 | 40 | 80 | 0 | 0 | 0 | 0 | 0 | 0 | 0 | 0 | 100 | 100 | 0 |  |  | 0 | 0
424 | PPB-T-F3x50CU 20/12k EN |  | km | 0 | 0 | 0 | 0.388 | 0.144 | 0.27 | 0 | 1.176 | 1.5 | 0.27 | 0 | 0 | 185 | 0 | 1 | 0 | Cu | 160 | 40 | 80 | 0 | 0 | 0 | 0 | 0 | 0 | 0 | 0 | 100 | 100 | 0 |  |  | 0 | 0
425 | PPB-T-F3x50CU 20/12k LRN |  | km | 0 | 0 | 0 | 0.388 | 0.144 | 0.27 | 0 | 1.176 | 1.5 | 0.27 | 0 | 0 | 150 | 0 | 1 | 0 | Cu | 160 | 40 | 80 | 0 | 0 | 0 | 0 | 0 | 0 | 0 | 0 | 100 | 100 | 0 |  |  | 0 | 0
426 | PPB-T-F3x50CU 20/12k LFN |  | km | 0 | 0 | 0 | 0.388 | 0.144 | 0.27 | 0 | 1.176 | 1.5 | 0.27 | 0 | 0 | 150 | 0 | 1 | 0 | Cu | 160 | 40 | 80 | 0 | 0 | 0 | 0 | 0 | 0 | 0 | 0 | 100 | 100 | 0 |  |  | 0 | 0
427 | PPB-T-F3x70CU 20/12kV EN |  | km | 0 | 0 | 0 | 0.268 | 0.139 | 0.31 | 0 | 1.064 | 1.44 | 0.31 | 0 | 0 | 230 | 0 | 1 | 0 | Cu | 160 | 40 | 80 | 0 | 0 | 0 | 0 | 0 | 0 | 0 | 0 | 100 | 100 | 0 |  |  | 0 | 0
428 | PPB-T-F3x70CU 20/12k LRN |  | km | 0 | 0 | 0 | 0.268 | 0.139 | 0.31 | 0 | 1.064 | 1.44 | 0.31 | 0 | 0 | 185 | 0 | 1 | 0 | Cu | 160 | 40 | 80 | 0 | 0 | 0 | 0 | 0 | 0 | 0 | 0 | 100 | 100 | 0 |  |  | 0 | 0
429 | PPB-T-F3x70CU 20/12k LFN |  | km | 0 | 0 | 0 | 0.268 | 0.139 | 0.31 | 0 | 1.064 | 1.44 | 0.31 | 0 | 0 | 185 | 0 | 1 | 0 | Cu | 160 | 40 | 80 | 0 | 0 | 0 | 0 | 0 | 0 | 0 | 0 | 100 | 100 | 0 |  |  | 0 | 0
430 | PPB-T-F3x95CU 20/12k EN |  | km | 0 | 0 | 0 | 0.194 | 0.132 | 0.34 | 0 | 0.995 | 1.39 | 0.34 | 0 | 0 | 275 | 0 | 1 | 0 | Cu | 160 | 40 | 80 | 0 | 0 | 0 | 0 | 0 | 0 | 0 | 0 | 100 | 100 | 0 |  |  | 0 | 0
431 | PPB-T-F3x95CU 20/12k LRN |  | km | 0 | 0 | 0 | 0.194 | 0.132 | 0.34 | 0 | 0.995 | 1.39 | 0.34 | 0 | 0 | 225 | 0 | 1 | 0 | Cu | 160 | 40 | 80 | 0 | 0 | 0 | 0 | 0 | 0 | 0 | 0 | 100 | 100 | 0 |  |  | 0 | 0
432 | PPB-T-F3x95CU 20/12k LFN |  | km | 0 | 0 | 0 | 0.194 | 0.132 | 0.34 | 0 | 0.995 | 1.39 | 0.34 | 0 | 0 | 225 | 0 | 1 | 0 | Cu | 160 | 40 | 80 | 0 | 0 | 0 | 0 | 0 | 0 | 0 | 0 | 100 | 100 | 0 |  |  | 0 | 0
433 | PPB-T-F3x120CU 20/12k EN |  | km | 0 | 0 | 0 | 0.154 | 0.128 | 0.37 | 0 | 0.96 | 1.31 | 0.37 | 0 | 0 | 315 | 0 | 1 | 0 | Cu | 160 | 40 | 80 | 0 | 0 | 0 | 0 | 0 | 0 | 0 | 0 | 100 | 100 | 0 |  |  | 0 | 0
434 | PPB-T-F3x120CU 20/12 LRN |  | km | 0 | 0 | 0 | 0.154 | 0.128 | 0.37 | 0 | 0.96 | 1.31 | 0.37 | 0 | 0 | 255 | 0 | 1 | 0 | Cu | 160 | 40 | 80 | 0 | 0 | 0 | 0 | 0 | 0 | 0 | 0 | 100 | 100 | 0 |  |  | 0 | 0
435 | PPB-T-F3x120CU 20/12 LFN |  | km | 0 | 0 | 0 | 0.154 | 0.128 | 0.37 | 0 | 0.96 | 1.31 | 0.37 | 0 | 0 | 260 | 0 | 1 | 0 | Cu | 160 | 40 | 80 | 0 | 0 | 0 | 0 | 0 | 0 | 0 | 0 | 100 | 100 | 0 |  |  | 0 | 0
436 | PPB-T-F3x150CU 20/12k EN |  | km | 0 | 0 | 0 | 0.125 | 0.124 | 0.4 | 0 | 0.943 | 1.23 | 0.4 | 0 | 0 | 350 | 0 | 1 | 0 | Cu | 160 | 40 | 80 | 0 | 0 | 0 | 0 | 0 | 0 | 0 | 0 | 100 | 100 | 0 |  |  | 0 | 0
437 | PPB-T-F3x150CU 20/12 LRN |  | km | 0 | 0 | 0 | 0.125 | 0.124 | 0.4 | 0 | 0.943 | 1.23 | 0.4 | 0 | 0 | 290 | 0 | 1 | 0 | Cu | 160 | 40 | 80 | 0 | 0 | 0 | 0 | 0 | 0 | 0 | 0 | 100 | 100 | 0 |  |  | 0 | 0
438 | PPB-T-F3x150CU 20/12 LFN |  | km | 0 | 0 | 0 | 0.125 | 0.124 | 0.4 | 0 | 0.943 | 1.23 | 0.4 | 0 | 0 | 295 | 0 | 1 | 0 | Cu | 160 | 40 | 80 | 0 | 0 | 0 | 0 | 0 | 0 | 0 | 0 | 100 | 100 | 0 |  |  | 0 | 0
439 | PPB-T-F3x185CU 20/12k EN |  | km | 0 | 0 | 0 | 0.1 | 0.12 | 0.44 | 0 | 0.917 | 1.19 | 0.44 | 0 | 0 | 395 | 0 | 1 | 0 | Cu | 160 | 40 | 80 | 0 | 0 | 0 | 0 | 0 | 0 | 0 | 0 | 100 | 100 | 0 |  |  | 0 | 0
440 | PPB-T-F3x185CU 20/12 LRN |  | km | 0 | 0 | 0 | 0.1 | 0.12 | 0.44 | 0 | 0.917 | 1.19 | 0.44 | 0 | 0 | 325 | 0 | 1 | 0 | Cu | 160 | 40 | 80 | 0 | 0 | 0 | 0 | 0 | 0 | 0 | 0 | 100 | 100 | 0 |  |  | 0 | 0
441 | PPB-T-F3x185CU 20/12 LFN |  | km | 0 | 0 | 0 | 0.1 | 0.12 | 0.44 | 0 | 0.917 | 1.19 | 0.44 | 0 | 0 | 335 | 0 | 1 | 0 | Cu | 160 | 40 | 80 | 0 | 0 | 0 | 0 | 0 | 0 | 0 | 0 | 100 | 100 | 0 |  |  | 0 | 0
442 | PPB-T-F3x240CU 20/12k EN |  | km | 0 | 0 | 0 | 0.077 | 0.116 | 0.49 | 0 | 0.891 | 1.12 | 0.49 | 0 | 0 | 460 | 0 | 1 | 0 | Cu | 160 | 40 | 80 | 0 | 0 | 0 | 0 | 0 | 0 | 0 | 0 | 100 | 100 | 0 |  |  | 0 | 0
443 | PPB-T-F3x240CU 20/12 LRN |  | km | 0 | 0 | 0 | 0.077 | 0.116 | 0.49 | 0 | 0.891 | 1.12 | 0.49 | 0 | 0 | 375 | 0 | 1 | 0 | Cu | 160 | 40 | 80 | 0 | 0 | 0 | 0 | 0 | 0 | 0 | 0 | 100 | 100 | 0 |  |  | 0 | 0
444 | PPB-T-F3x240CU 20/12 LFN |  | km | 0 | 0 | 0 | 0.077 | 0.116 | 0.49 | 0 | 0.891 | 1.12 | 0.49 | 0 | 0 | 390 | 0 | 1 | 0 | Cu | 160 | 40 | 80 | 0 | 0 | 0 | 0 | 0 | 0 | 0 | 0 | 100 | 100 | 0 |  |  | 0 | 0
445 | PPB-T-F3x50CU 20/12k DEN |  | km | 0 | 0 | 0 | 0.388 | 0.144 | 0.27 | 0 | 1.151 | 0.59 | 0.27 | 0 | 0 | 185 | 0 | 1 | 0 | Cu | 160 | 40 | 80 | 0 | 0 | 0 | 0 | 0 | 0 | 0 | 0 | 100 | 100 | 0 |  |  | 0 | 0
446 | PPB-T-F3x50CU 20/12 DLRN |  | km | 0 | 0 | 0 | 0.388 | 0.144 | 0.27 | 0 | 1.151 | 0.59 | 0.27 | 0 | 0 | 150 | 0 | 1 | 0 | Cu | 160 | 40 | 80 | 0 | 0 | 0 | 0 | 0 | 0 | 0 | 0 | 100 | 100 | 0 |  |  | 0 | 0
447 | PPB-T-F3x50CU 20/12 DLFN |  | km | 0 | 0 | 0 | 0.388 | 0.144 | 0.27 | 0 | 1.151 | 0.59 | 0.27 | 0 | 0 | 150 | 0 | 1 | 0 | Cu | 160 | 40 | 80 | 0 | 0 | 0 | 0 | 0 | 0 | 0 | 0 | 100 | 100 | 0 |  |  | 0 | 0
448 | PPB-T-F3x70CU 20/12k DEN |  | km | 0 | 0 | 0 | 0.268 | 0.139 | 0.31 | 0 | 1.003 | 0.53 | 0.31 | 0 | 0 | 230 | 0 | 1 | 0 | Cu | 160 | 40 | 80 | 0 | 0 | 0 | 0 | 0 | 0 | 0 | 0 | 100 | 100 | 0 |  |  | 0 | 0
449 | PPB-T-F3x70CU 20/12 DLRN |  | km | 0 | 0 | 0 | 0.268 | 0.139 | 0.31 | 0 | 1.003 | 0.53 | 0.31 | 0 | 0 | 185 | 0 | 1 | 0 | Cu | 160 | 40 | 80 | 0 | 0 | 0 | 0 | 0 | 0 | 0 | 0 | 100 | 100 | 0 |  |  | 0 | 0
450 | PPB-T-F3x70CU 20/12 DLFN |  | km | 0 | 0 | 0 | 0.268 | 0.139 | 0.31 | 0 | 1.003 | 0.53 | 0.31 | 0 | 0 | 185 | 0 | 1 | 0 | Cu | 160 | 40 | 80 | 0 | 0 | 0 | 0 | 0 | 0 | 0 | 0 | 100 | 100 | 0 |  |  | 0 | 0
451 | PPB-T-F3x95CU 20/12k DEN |  | km | 0 | 0 | 0 | 0.194 | 0.132 | 0.34 | 0 | 0.891 | 0.47 | 0.34 | 0 | 0 | 275 | 0 | 1 | 0 | Cu | 160 | 40 | 80 | 0 | 0 | 0 | 0 | 0 | 0 | 0 | 0 | 100 | 100 | 0 |  |  | 0 | 0
452 | PPB-T-F3x95CU 20/12 DLRN |  | km | 0 | 0 | 0 | 0.194 | 0.132 | 0.34 | 0 | 0.891 | 0.47 | 0.34 | 0 | 0 | 225 | 0 | 1 | 0 | Cu | 160 | 40 | 80 | 0 | 0 | 0 | 0 | 0 | 0 | 0 | 0 | 100 | 100 | 0 |  |  | 0 | 0
453 | PPB-T-F3x95CU 20/12 DLFN |  | km | 0 | 0 | 0 | 0.194 | 0.132 | 0.34 | 0 | 0.891 | 0.47 | 0.34 | 0 | 0 | 225 | 0 | 1 | 0 | Cu | 160 | 40 | 80 | 0 | 0 | 0 | 0 | 0 | 0 | 0 | 0 | 100 | 100 | 0 |  |  | 0 | 0
454 | PPB-T-F3x120CU 20/12 DEN |  | km | 0 | 0 | 0 | 0.154 | 0.128 | 0.37 | 0 | 0.813 | 0.42 | 0.37 | 0 | 0 | 315 | 0 | 1 | 0 | Cu | 160 | 40 | 80 | 0 | 0 | 0 | 0 | 0 | 0 | 0 | 0 | 100 | 100 | 0 |  |  | 0 | 0
455 | PPB-T-F3x120CU20/12 DLRN |  | km | 0 | 0 | 0 | 0.154 | 0.128 | 0.37 | 0 | 0.813 | 0.42 | 0.37 | 0 | 0 | 255 | 0 | 1 | 0 | Cu | 160 | 40 | 80 | 0 | 0 | 0 | 0 | 0 | 0 | 0 | 0 | 100 | 100 | 0 |  |  | 0 | 0
456 | PPB-T-F3x120CU20/12 DLFN |  | km | 0 | 0 | 0 | 0.154 | 0.128 | 0.37 | 0 | 0.813 | 0.42 | 0.37 | 0 | 0 | 260 | 0 | 1 | 0 | Cu | 160 | 40 | 80 | 0 | 0 | 0 | 0 | 0 | 0 | 0 | 0 | 100 | 100 | 0 |  |  | 0 | 0
457 | PPB-T-F3x150CU 20/12 DEN |  | km | 0 | 0 | 0 | 0.125 | 0.124 | 0.4 | 0 | 0.744 | 0.36 | 0.4 | 0 | 0 | 350 | 0 | 1 | 0 | Cu | 160 | 40 | 80 | 0 | 0 | 0 | 0 | 0 | 0 | 0 | 0 | 100 | 100 | 0 |  |  | 0 | 0
458 | PPB-T-F3x150CU20/12 DLRN |  | km | 0 | 0 | 0 | 0.125 | 0.124 | 0.4 | 0 | 0.744 | 0.36 | 0.4 | 0 | 0 | 290 | 0 | 1 | 0 | Cu | 160 | 40 | 80 | 0 | 0 | 0 | 0 | 0 | 0 | 0 | 0 | 100 | 100 | 0 |  |  | 0 | 0
459 | PPB-T-F3x150CU20/12 DLFN |  | km | 0 | 0 | 0 | 0.125 | 0.124 | 0.4 | 0 | 0.744 | 0.36 | 0.4 | 0 | 0 | 295 | 0 | 1 | 0 | Cu | 160 | 40 | 80 | 0 | 0 | 0 | 0 | 0 | 0 | 0 | 0 | 100 | 100 | 0 |  |  | 0 | 0
460 | PPB-T-F3x185CU 20/12 DEN |  | km | 0 | 0 | 0 | 0.1 | 0.12 | 0.44 | 0 | 0.683 | 0.32 | 0.44 | 0 | 0 | 395 | 0 | 1 | 0 | Cu | 160 | 40 | 80 | 0 | 0 | 0 | 0 | 0 | 0 | 0 | 0 | 100 | 100 | 0 |  |  | 0 | 0
461 | PPB-T-F3x185CU20/12 DLRN |  | km | 0 | 0 | 0 | 0.1 | 0.12 | 0.44 | 0 | 0.683 | 0.32 | 0.44 | 0 | 0 | 325 | 0 | 1 | 0 | Cu | 160 | 40 | 80 | 0 | 0 | 0 | 0 | 0 | 0 | 0 | 0 | 100 | 100 | 0 |  |  | 0 | 0
462 | PPB-T-F3x185CU20/12 DLFN |  | km | 0 | 0 | 0 | 0.1 | 0.12 | 0.44 | 0 | 0.683 | 0.32 | 0.44 | 0 | 0 | 335 | 0 | 1 | 0 | Cu | 160 | 40 | 80 | 0 | 0 | 0 | 0 | 0 | 0 | 0 | 0 | 100 | 100 | 0 |  |  | 0 | 0
463 | PPB-T-F3x240CU 20/12 DEN |  | km | 0 | 0 | 0 | 0.077 | 0.116 | 0.49 | 0 | 0.631 | 0.29 | 0.49 | 0 | 0 | 460 | 0 | 1 | 0 | Cu | 160 | 40 | 80 | 0 | 0 | 0 | 0 | 0 | 0 | 0 | 0 | 100 | 100 | 0 |  |  | 0 | 0
464 | PPB-T-F3x240CU20/12 DLRN |  | km | 0 | 0 | 0 | 0.077 | 0.116 | 0.49 | 0 | 0.631 | 0.29 | 0.49 | 0 | 0 | 375 | 0 | 1 | 0 | Cu | 160 | 40 | 80 | 0 | 0 | 0 | 0 | 0 | 0 | 0 | 0 | 100 | 100 | 0 |  |  | 0 | 0
465 | PPB-T-F3x240CU20/12 DLFN |  | km | 0 | 0 | 0 | 0.077 | 0.116 | 0.49 | 0 | 0.631 | 0.29 | 0.49 | 0 | 0 | 390 | 0 | 1 | 0 | Cu | 160 | 40 | 80 | 0 | 0 | 0 | 0 | 0 | 0 | 0 | 0 | 100 | 100 | 0 |  |  | 0 | 0